## Rekapitulace stavby
2012 |  | List obsahuje: |  |  |  |  | 1) Souhrnný list stavby |  |  |  | 2) Rekapitulace objektů | [16 empty] | 2.0 | ZAMOK |  |  |  |  | False | False
| optimalizováno pro tisk sestav ve formátu A4 - na výšku | [17 empty] | >> skryté sloupce << | [13 empty] | 0,01 | 21
[33 empty] | 0,01 | 15
| SOUHRNNÝ LIST STAVBY | [18 empty] | v --- níže se nacházejí doplnkové a pomocné údaje k sestavám --- v | [11 empty] | Návod na vyplnění | 0,001
|  | Kód: |  |  |  |  | 020 | [24 empty] | Měnit lze pouze buňky se žlutým podbarvením! 1) na prvním listu Rekapitulace stavby vyplňte v sestavě a) Souhrnný list - údaje o Zhotoviteli (přenesou se do ostatních sestav i v jiných listech) b) Rekapitulace objektů - potřebné Ostatní náklady 2) na vybraných listech vyplňte v sestavě a) Krycí list - údaje o Zhotoviteli, pokud se liší od údajů o Zhotoviteli na Souhrnném listu (údaje se přenesou do ostatních sestav v daném listu) b) Rekapitulace rozpočtu - potřebné Ostatní náklady c) Celkové náklady za stavbu - ceny u položek - množství, pokud má žluté podbarvení - a v případe potřeby poznámku (ta je v skrytém sloupci) | 0,01
|  | Stavba: |  |  |  |  | REVITALIZACE PARKU A NÁMĚSTÍ KRAKOV - Etapa II | [25 empty] | 0,1
|  | JKSO: | [13 empty] | CC-CZ: | [16 empty] | 1
|  | Místo: |  |  |  |  | Praha 8 - Bohnice | [8 empty] | Datum: |  | 16.12.2016 | [14 empty] | 10
100
|  | Objednatel: | [13 empty] | IČ: | [16 empty] | 0,1
|  |  | Městská část Praha 8, Zenklova 1/35, Praha 8 | [12 empty] | DIČ: | [16 empty] | 0,1
0,1
|  | Zhotovitel: | [13 empty] | IČ: |  | Vyplň údaj | [14 empty] | 0,1
|  |  | Vyplň údaj | [12 empty] | DIČ: |  | Vyplň údaj | [14 empty] | 0,1
False
|  | Projektant: | [13 empty] | IČ: | [16 empty] | False
|  |  | Ing. arch. Martin Frei, Ing. arch. Martin Rusina | [12 empty] | DIČ: | [16 empty] | True
0,01
|  | Zpracovatel: | [13 empty] | IČ: | [16 empty] | 0,01
|  |  | Rusina Frei, s.r.o. | [12 empty] | DIČ:
Poznámka:
Zpracováno dle metodiky ÚRS s maximálním zatříděním položek (popisu činností) dle Třídníku stavebních konstrukcí a prací. Položky, které databáze neobsahuje, oceněny dle brutto ceníků příslušných dodavatelů. Jsou-li ve výkazu výměr uvedeny odkazy na firmy, názvy nebo specifická označení výrobků apod., jsou takové odkazy pouze informativní a slouží pouze pro určení technické úrovně a provozních parametrů. Z zhotoviteli umožňují v souladu s §44, zákona č. 137/2006 Sb. o veřejných zakázkách použít i jiných kvalitativně a technicky obdobných zařízení, která mají podobnou nebo minimálně stejnou kvalitu, účinnost a výkon, parametry použití, ev. hlučnost (která bezpodmínečně splňuje platné hygienické normy). Celková množství u jednotlivých položek (kusy, metry) byla odměřena a sečtena ručně a digitálně z výkresů. V případě rozporu prací uvedených ve výkazu výmer a projektové dokumentace má přednednost projektová dokumentace. Dodávka a montáž technologického vybavení ve včetně veškerých potřebných certifikací a zkoušek.
|  | Náklady z rozpočtů | [13 empty] | 0
|  | Ostatní náklady ze souhrnného listu | [13 empty] | 0
|  | Cena bez DPH | [13 empty] | 0
|  | DPH |  | základní |  |  |  | 21% |  | ze | 0 |  |  |  |  | 0
|  |  |  | snížená |  |  |  | 15% |  | ze | 0 |  |  |  |  | 0
|  |  |  | zákl. přenesená |  |  |  | 21% |  | ze | 0 |  |  |  |  | 0
|  |  |  | sníž. přenesená |  |  |  | 15% |  | ze | 0 |  |  |  |  | 0
|  |  |  | nulová |  |  |  | 0% |  | ze | 0 |  |  |  |  | 0
|  | Cena s DPH | [7 empty] | v |  | CZK |  |  |  | 0
|  | Projektant | [10 empty] | Zpracovatel
|  | Datum a podpis: | [6 empty] | Razítko |  |  |  | Datum a podpis: |  |  |  | Razítko
|  | Objednavatel | [10 empty] | Zhotovitel
|  | Datum a podpis: | [6 empty] | Razítko |  |  |  | Datum a podpis: |  |  |  | Razítko
REKAPITULACE OBJEKTŮ STAVBY
| Kód: | [6 empty] | 020
| Stavba: | [6 empty] | REVITALIZACE PARKU A NÁMĚSTÍ KRAKOV - Etapa II
| Místo: | [6 empty] | Praha 8 - Bohnice | [6 empty] | Datum: |  | 16.12.2016
| Objednatel: | [6 empty] | Městská část Praha 8, Zenklova 1/35, Praha 8 | [6 empty] | Projektant: |  | Ing. arch. Martin Frei, Ing. arch. Martin Rusina |  |  | Informatívní údaje z listů zakázek
| Zhotovitel: | [13 empty] | Zpracovatel: |  | Rusina Frei, s.r.o.
| Kód |  |  |  | Objekt | [8 empty] | Cena bez DPH [CZK] |  |  |  | Cena s DPH [CZK] |  | z toho Ostat. náklady [CZK] | DPH [CZK] | Normohodiny [h] | DPH základní [CZK] | DPH snížená [CZK] | DPH základní přenesená [CZK] | DPH snížená přenesená [CZK] | Základna DPH základní | Základna DPH snížená | Základna DPH zákl. přenesená | Základna DPH sníž. přenesená | Základna DPH nulová
| 1) Náklady z rozpočtů | [12 empty] | 0 |  |  |  | 0 |  | 0 | 0 | 0 | 0 | 0 | 0 | 0 | 0 | 0 | 0 | 0 | 0 |  | D | 0 | ###NOIMPORT### | IMPORT | {4f5209c4-42d0-47ca-b8a3-90ca30dddc6d} | {00000000-0000-0000-0000-000000000000}
/ |  | 001 |  |  |  | SO03 - REVITALIZACE PARKU A NÁMĚSTÍ KRAKOV | [7 empty] | 0 |  |  |  | 0 |  | 0 | 0 | 0 | 0 | 0 | 0 | 0 | 0 | 0 | 0 | 0 | 0 |  |  | 1 |  | IMPORT | {c05cb0fc-43e7-4ff6-8c28-e6371db63e99} | {4f5209c4-42d0-47ca-b8a3-90ca30dddc6d}
/ |  | 002 |  |  |  | SO03 - Sadové a vegetační úpravy | [7 empty] | 0 |  |  |  | 0 |  | 0 | 0 | 0 | 0 | 0 | 0 | 0 | 0 | 0 | 0 | 0 | 0 |  |  | 1 |  | IMPORT | {6d6503d3-0957-460a-bef1-bedeb91e8583} | {4f5209c4-42d0-47ca-b8a3-90ca30dddc6d}
/ |  | 010 |  |  |  | IO06 - Areálové rozvody dešťové kanalizace | [7 empty] | 0 |  |  |  | 0 |  | 0 | 0 | 0 | 0 | 0 | 0 | 0 | 0 | 0 | 0 | 0 | 0 |  |  | 1 |  | IMPORT | {f9bbe45b-1250-4dae-808b-9cfb35997aa8} | {4f5209c4-42d0-47ca-b8a3-90ca30dddc6d}
/ |  | 011 |  |  |  | IO06 - Veřejné osvětlení | [7 empty] | 0 |  |  |  | 0 |  | 0 | 0 | 0 | 0 | 0 | 0 | 0 | 0 | 0 | 0 | 0 | 0 |  |  | 1 |  | IMPORT | {7ab515af-f234-4adc-9e7b-b8e359f070ae} | {4f5209c4-42d0-47ca-b8a3-90ca30dddc6d}
/ |  | VRN |  |  |  | Vedlejší rozpočtové náklady | [7 empty] | 0 |  |  |  | 0 |  | 0 | 0 | 0 | 0 | 0 | 0 | 0 | 0 | 0 | 0 | 0 | 0 |  |  | 1 |  | IMPORT | {6e9b9384-32f5-4d69-be4e-a161574835ab} | {4f5209c4-42d0-47ca-b8a3-90ca30dddc6d}
| 2) Ostatní náklady ze souhrnného listu | [12 empty] | 0 |  |  |  | 0 |  | Procent. zadání [% nákladů rozpočtu] | Zařazení nákladů | DPH | DPH [CZK]
|  | Ostatní náklady | [11 empty] | 0 |  |  |  | 0 |  | 0% | stavební čast | základní | 0 | [12 empty] | OSTATNENAKLADY |  |  | 0 | 0 | 0 | 0 | 0 | 0 | 0 | 0 | 0 | 0 | 1 | 1 | x
|  | Vyplň vlastní | [11 empty] | 0 |  |  |  | 0 |  | 0% | stavební čast | základní | 0 | [12 empty] | OSTATNENAKLADYVLASTNE |  |  | 0 | 0 | 0 | 0 | 0 | 0 | 0 | 0 | 0 | 0 | 1 | 1
|  | Vyplň vlastní | [11 empty] | 0 |  |  |  | 0 |  | 0% | stavební čast | základní | 0 | [12 empty] | OSTATNENAKLADYVLASTNE |  |  | 0 | 0 | 0 | 0 | 0 | 0 | 0 | 0 | 0 | 0 | 1 | 1
|  | Vyplň vlastní | [11 empty] | 0 |  |  |  | 0 |  | 0% | stavební čast | základní | 0 | [12 empty] | OSTATNENAKLADYVLASTNE |  |  | 0 | 0 | 0 | 0 | 0 | 0 | 0 | 0 | 0 | 0 | 1 | 1
| Celkové náklady za stavbu 1) + 2) | [12 empty] | 0 |  |  |  | 0

## 001 - SO03 - REVITALIZACE...
| List obsahuje: |  | 1) Krycí list rozpočtu |  | 2) Rekapitulace rozpočtu |  |  | 3) Rozpočet |  |  | Zpět na list: | Rekapitulace stavby
optimalizováno pro tisk sestav ve formátu A4 - na výšku | [11 empty] | >> skryté sloupce << | [9 empty] | {c05cb0fc-43e7-4ff6-8c28-e6371db63e99} | [5 empty] | SK01 | Skladba SK01 | 1432 | 3
[22 empty] | 2 | [5 empty] | SK10 | Skladba SK10 | 621 | 3
KRYCÍ LIST ROZPOČTU | [12 empty] | v --- níže se nacházejí doplnkové a pomocné údaje k sestavám --- v | [8 empty] | False | [5 empty] | SK03 | Skladba SK03 | 342 | 3
[28 empty] | SK07 | Skladba SK07 | 80 | 3
| Stavba: |  | REVITALIZACE PARKU A NÁMĚSTÍ KRAKOV - Etapa II | [24 empty] | SK05 | Skladba SK05 | 302 | 3
| Objekt: |  | 001 - SO03 - REVITALIZACE PARKU A NÁMĚSTÍ KRAKOV
| JKSO: | [7 empty] | CC-CZ:
| Místo: |  | Praha 8 - Bohnice | [5 empty] | Datum: |  | 16.12.2016
| Objednatel: | [7 empty] | IČ:
|  | Městská část Praha 8, Zenklova 1/35, Praha 8 | [6 empty] | DIČ:
| Zhotovitel: | [7 empty] | IČ: |  | Vyplň údaj
|  | Vyplň údaj | [6 empty] | DIČ: |  | Vyplň údaj
| Projektant: | [7 empty] | IČ:
|  | Ing. arch. Martin Frei, Ing. arch. Martin Rusina | [6 empty] | DIČ:
| Zpracovatel: | [7 empty] | IČ:
|  | Rusina Frei, s.r.o. | [6 empty] | DIČ:
Poznámka:
| Náklady z rozpočtu | [7 empty] | 0
| Ostatní náklady | [7 empty] | 0
| Cena bez DPH | [7 empty] | 0
| DPH | základní | 21% | ze | 0 |  |  |  | 0
|  | snížená | 15% | ze | 0 |  |  |  | 0
|  | zákl. přenesená | 21% | ze | 0 |  |  |  | 0
|  | sníž. přenesená | 15% | ze | 0 |  |  |  | 0
|  | nulová | 0% | ze | 0 |  |  |  | 0
| Cena s DPH |  |  | v | CZK |  |  | 0
| Projektant |  |  |  |  | Zpracovatel
| Datum a podpis: |  |  | Razítko |  | Datum a podpis: |  |  |  | Razítko
| Objednavatel |  |  |  |  | Zhotovitel
| Datum a podpis: |  |  | Razítko |  | Datum a podpis: |  |  |  | Razítko
REKAPITULACE ROZPOČTU
Stavba: |  |  | REVITALIZACE PARKU A NÁMĚSTÍ KRAKOV - Etapa II
Objekt: |  |  | 001 - SO03 - REVITALIZACE PARKU A NÁMĚSTÍ KRAKOV
Místo: |  |  | Praha 8 - Bohnice |  |  |  | Datum: |  | 16.12.2016
Objednatel: |  |  | Městská část Praha 8, Zenklova 1/35, Praha 8 |  |  |  | Projektant: |  | Ing. arch. Martin Frei, Ing. arch. Martin Rusina
Zhotovitel: |  |  | Vyplň údaj |  |  |  | Zpracovatel: |  | Rusina Frei, s.r.o.
Kód - Popis | [9 empty] | Cena celkem [CZK]
1) Náklady z rozpočtu | [9 empty] | 0 | [12 empty] | -1
| HSV - Práce a dodávky HSV | [8 empty] | 0
| 1 - Zemní práce | [8 empty] | 0
| 5 - Komunikace pozemní | [8 empty] | 0
| 9 - Ostatní konstrukce a práce, bourání | [8 empty] | 0
| 997 - Přesun sutě | [8 empty] | 0
| 998 - Přesun hmot | [8 empty] | 0
| PSV - Práce a dodávky PSV | [8 empty] | 0
| 767 - Konstrukce zámečnické | [8 empty] | 0
| VP - Vícepráce | [8 empty] | 0
2) Ostatní náklady | [9 empty] | 0 |  |  |  | DPH
| Zařízení staveniště | [8 empty] | 0 |  |  |  | základní | [12 empty] | VRN |  |  |  |  | 0 | 0 | 0 | 0 | 0 | 1
| Projektové práce | [8 empty] | 0 |  |  |  | základní | [12 empty] | VRN |  |  |  |  | 0 | 0 | 0 | 0 | 0 | 1
| Územní vlivy | [8 empty] | 0 |  |  |  | základní | [12 empty] | VRN |  |  |  |  | 0 | 0 | 0 | 0 | 0 | 1
| Provozní vlivy | [8 empty] | 0 |  |  |  | základní | [12 empty] | VRN |  |  |  |  | 0 | 0 | 0 | 0 | 0 | 1
| Jiné VRN | [8 empty] | 0 |  |  |  | základní | [12 empty] | VRN |  |  |  |  | 0 | 0 | 0 | 0 | 0 | 1
| Kompletační činnost | [8 empty] | 0 |  |  |  | základní | [12 empty] | KOMPLETACNA |  |  |  |  | 0 | 0 | 0 | 0 | 0 | 1
Celkové náklady za stavbu 1) + 2) | [7 empty] | 0
ROZPOČET
Stavba: |  |  | REVITALIZACE PARKU A NÁMĚSTÍ KRAKOV - Etapa II
Objekt: |  |  | 001 - SO03 - REVITALIZACE PARKU A NÁMĚSTÍ KRAKOV
Místo: |  |  | Praha 8 - Bohnice |  |  |  | Datum: |  | 16.12.2016
Objednatel: |  |  | Městská část Praha 8, Zenklova 1/35, Praha 8 |  |  |  | Projektant: |  | Ing. arch. Martin Frei, Ing. arch. Martin Rusina
Zhotovitel: |  |  | Vyplň údaj |  |  |  | Zpracovatel: |  | Rusina Frei, s.r.o.
PČ | Typ | Kód | Popis |  |  | MJ | Množství | J.cena [CZK] |  | Cena celkem [CZK] |  |  | Poznámka | DPH | J. Nh [h] | Nh celkem [h] | J. hmotnost [t] | Hmotnost celkem [t] | J. suť [t] | Suť Celkem [t]
Náklady z rozpočtu | [9 empty] | 0 | [5 empty] | 0 |  | 154.2823 |  | 839.3603 |  | D | -1 | [14 empty] | 0
| HSV - Práce a dodávky HSV | [8 empty] | 0 | [5 empty] | 0 |  | 151.9915 |  | 839.3603 | 1 | D | 0 |  |  |  | ROZPOCET | [10 empty] | 0
| 1 - Zemní práce | [8 empty] | 0 | [5 empty] | 0 |  | 0.034722 |  | 839.3603 | 1 | D | 1 |  |  |  | ROZPOCET | [10 empty] | 0
1 | K | 113106121 | Rozebrání dlažeb komunikací pro pěší z betonových nebo kamenných dlaždic |  |  | m2 | 1293.3 | 0 |  | 0 |  |  |  | základní |  | 0 | 0 | 0 | 0.255 | 329.7915 | 4 | K | 2 |  |  |  | ROZPOCET |  |  |  |  | 0 | 0 | 0 | 0 | 0 | 1 | 0 | 4 | 413112703
|  |  | Výměry jsou odečteny elektronicky z PD, rozdrcenou dlažbou se předpokládá zásyp vsakovacích těles | [18 empty] | P | 2
2 | K | 113107213 | Odstranění podkladu pl přes 150 m2 z kameniva těženého tl 150 mm |  |  | m2 | 1679.1 | 0 |  | 0 |  |  |  | základní |  | 0 | 0 | 0 | 0.24 | 402.984 | 4 | K | 2 |  |  |  | ROZPOCET |  |  |  |  | 0 | 0 | 0 | 0 | 0 | 1 | 0 | 4 | 1522594069
|  |  | Výměry jsou odečteny elektronicky z PD | [18 empty] | P | 2
|  |  | 849+25,2+132,5+286,6+385,8 |  |  |  | 1679.1 | [14 empty] | VV | 2 | 2 | True | 1 | ROZPOCET
3 | K | 113154224 | Frézování živičného krytu tl 100 mm pruh š 1 m pl do 1000 m2 bez překážek v trase |  |  | m2 | 385.8 | 0 |  | 0 |  |  |  | základní |  | 0 | 9e-05 | 0.034722 | 0.256 | 98.7648 | 4 | K | 2 |  |  |  | ROZPOCET |  |  |  |  | 0 | 0 | 0 | 0 | 0 | 1 | 0 | 4 | -724841007
|  |  | Výměry jsou odečteny elektronicky z PD | [18 empty] | P | 2
|  |  | 385,8 |  |  |  | 385.8 | [14 empty] | VV | 2 | 2 | True | 1 | ROZPOCET
4 | K | 113201111 | Vytrhání obrub chodníkových ležatých - PR06 z Etapy I |  |  | m | 34 | 0 |  | 0 |  |  |  | základní |  | 0 | 0 | 0 | 0.23 | 7.82 | 4 | K | 2 |  |  |  | ROZPOCET |  |  |  |  | 0 | 0 | 0 | 0 | 0 | 1 | 0 | 4 | -922350200
5 | K | 121112012 | Sejmutí ornice tl vrstvy přes 150 mm ručně s odhozením do 3 m bez vodorovného přemístění |  |  | m3 | 363 | 0 |  | 0 |  |  |  | základní |  | 0 | 0 | 0 | 0 | 0 | 4 | K | 2 |  |  |  | ROZPOCET |  |  |  |  | 0 | 0 | 0 | 0 | 0 | 1 | 0 | 4 | -282322402
|  |  | Výměry jsou odečteny elektronicky z PD | [18 empty] | P | 2
|  |  | 1452*0,25 |  |  |  | 363 | [14 empty] | VV | 2 | 2 | True | 1 | ROZPOCET
6 | K | 122201103 | Odkopávky a prokopávky nezapažené v hornině tř. 3 objem do 5000 m3 |  |  | m3 | 243.355 | 0 |  | 0 |  |  |  | základní |  | 0 | 0 | 0 | 0 | 0 | 4 | K | 2 |  |  |  | ROZPOCET |  |  |  |  | 0 | 0 | 0 | 0 | 0 | 1 | 0 | 4 | -1446990220
|  |  | Výměry jsou odečteny elektronicky z PD | [18 empty] | P | 2
|  |  | 677,3*0,1+366,4*0,15+626,6*0,15+106,7*0,25 |  |  |  | 243.355 | [14 empty] | VV | 2 | 2 | True | 1 | ROZPOCET
7 | K | 162301101 | Vodorovné přemístění do 500 m výkopku/vybouraných hmot/sypaniny z horniny tř. 1 až 4 |  |  | m3 | 935.463 | 0 |  | 0 |  |  |  | základní |  | 0 | 0 | 0 | 0 | 0 | 4 | K | 2 |  |  |  | ROZPOCET |  |  |  |  | 0 | 0 | 0 | 0 | 0 | 1 | 0 | 4 | 559218941
|  |  | 1293,3*0,06+1679,1*0,15+363+243 |  |  |  | 935.463 | [14 empty] | VV | 2 | 2 | True | 1 | ROZPOCET
8 | K | 171101101 | Uložení sypaniny z hornin soudržných do násypů zhutněných - modelace boulí |  |  | m3 | 243.55 | 0 |  | 0 |  |  |  | základní |  | 0 | 0 | 0 | 0 | 0 | 4 | K | 2 |  |  |  | ROZPOCET |  |  |  |  | 0 | 0 | 0 | 0 | 0 | 1 | 0 | 4 | -251017442
9 | K | 181951102 | Úprava pláně v hornině tř. 1 až 4 se zhutněním |  |  | m2 | 3131.1 | 0 |  | 0 |  |  |  | základní |  | 0 | 0 | 0 | 0 | 0 | 4 | K | 2 |  |  |  | ROZPOCET |  |  |  |  | 0 | 0 | 0 | 0 | 0 | 1 | 0 | 4 | 1113221818
|  |  | Výměry jsou odečteny elektronicky z PD | [18 empty] | P | 2
|  |  | 1452+1293,3+385,8 |  |  |  | 3131.1 | [14 empty] | VV | 2 | 2 | True | 1 | ROZPOCET
10 | K | 182301127 | Rozprostření ornice pl do 500 m2 ve svahu tl vrstvy do 500 mm - modelace boulí |  |  | m3 | 363 | 0 |  | 0 |  |  |  | základní |  | 0 | 0 | 0 | 0 | 0 | 4 | K | 2 |  |  |  | ROZPOCET |  |  |  |  | 0 | 0 | 0 | 0 | 0 | 1 | 0 | 4 | 1473739499
|  |  | Výměry jsou odečteny elektronicky z PD | [18 empty] | P | 2
| 5 - Komunikace pozemní | [8 empty] | 0 | [5 empty] | 0 |  | 99.4283 |  | 0 | 1 | D | 1 |  |  |  | ROZPOCET | [10 empty] | 0
11 | K | 564211111 | Podklad nebo podsyp ze štěrkopísku ŠP tl 50 mm |  |  | m2 | 621 | 0 |  | 0 |  |  |  | základní |  | 0 | 0 | 0 | 0 | 0 | 4 | K | 2 |  |  |  | ROZPOCET |  |  |  |  | 0 | 0 | 0 | 0 | 0 | 1 | 0 | 4 | -1061947191
|  |  | Výměry jsou odečteny elektronicky z PD | [18 empty] | P | 2
|  |  | SK10 |  |  |  | 621 | [14 empty] | VV | 2 | 2 | True | 1 | ROZPOCET
12 | K | 564751111 | Podklad z kameniva hrubého drceného vel. 16-32 mm tl 150 mm |  |  | m2 | 302 | 0 |  | 0 |  |  |  | základní |  | 0 | 0 | 0 | 0 | 0 | 4 | K | 2 |  |  |  | ROZPOCET |  |  |  |  | 0 | 0 | 0 | 0 | 0 | 1 | 0 | 4 | 1373819819
|  |  | Výměry jsou odečteny elektronicky z PD | [18 empty] | P | 2
|  |  | SK05 |  |  |  | 302 | [14 empty] | VV | 2 | 2 | True | 1 | ROZPOCET
13 | K | 564732111 | Podklad ze štěrku frakce 8-16 tl 100 mm |  |  | m2 | 80 | 0 |  | 0 |  |  |  | základní |  | 0 | 0 | 0 | 0 | 0 | 4 | K | 2 |  |  |  | ROZPOCET |  |  |  |  | 0 | 0 | 0 | 0 | 0 | 1 | 0 | 4 | 1654765139
|  |  | Výměry jsou odečteny elektronicky z PD | [18 empty] | P | 2
|  |  | SK07 |  |  |  | 80 | [14 empty] | VV | 2 | 2 | True | 1 | ROZPOCET
14 | K | 564752111 | Podklad ze štěrku 8-16 tl 150 mm |  |  | m2 | 302 | 0 |  | 0 |  |  |  | základní |  | 0 | 0 | 0 | 0 | 0 | 4 | K | 2 |  |  |  | ROZPOCET |  |  |  |  | 0 | 0 | 0 | 0 | 0 | 1 | 0 | 4 | 797825726
|  |  | Výměry jsou odečteny elektronicky z PD | [18 empty] | P | 2
|  |  | SK05 |  |  |  | 302 | [14 empty] | VV | 2 | 2 | True | 1 | ROZPOCET
15 | K | 564851111 | Podklad ze štěrkodrtě ŠD tl 150 mm |  |  | m2 | 342 | 0 |  | 0 |  |  |  | základní |  | 0 | 0 | 0 | 0 | 0 | 4 | K | 2 |  |  |  | ROZPOCET |  |  |  |  | 0 | 0 | 0 | 0 | 0 | 1 | 0 | 4 | 1806757057
|  |  | Výměry jsou odečteny elektronicky z PD | [18 empty] | P | 2
|  |  | SK03 |  |  |  | 342 | [14 empty] | VV | 2 | 2 | True | 1 | ROZPOCET
16 | K | 564761111 | Podklad z kameniva hrubého drceného vel. 16-32 mm tl 200 mm |  |  | m2 | 80 | 0 |  | 0 |  |  |  | základní |  | 0 | 0 | 0 | 0 | 0 | 4 | K | 2 |  |  |  | ROZPOCET |  |  |  |  | 0 | 0 | 0 | 0 | 0 | 1 | 0 | 4 | 1676355072
|  |  | Výměry jsou odečteny elektronicky z PD | [18 empty] | P | 2
|  |  | SK07 |  |  |  | 80 | [14 empty] | VV | 2 | 2 | True | 1 | ROZPOCET
17 | K | 564972111 | Mechanicky zpevněné kameniva MZK tl 250 mm |  |  | m2 | 621 | 0 |  | 0 |  |  |  | základní |  | 0 | 0 | 0 | 0 | 0 | 4 | K | 2 |  |  |  | ROZPOCET |  |  |  |  | 0 | 0 | 0 | 0 | 0 | 1 | 0 | 4 | 865999045
|  |  | Výměry jsou odečteny elektronicky z PD | [18 empty] | P | 2
|  |  | SK10 |  |  |  | 621 | [14 empty] | VV | 2 | 2 | True | 1 | ROZPOCET
18 | K | 565135121 | Asfaltový beton vrstva podkladní ACP 16 (obalované kamenivo OKS) tl 50 mm š přes 3 m |  |  | m2 | 1432 | 0 |  | 0 |  |  |  | základní |  | 0 | 0 | 0 | 0 | 0 | 4 | K | 2 |  |  |  | ROZPOCET |  |  |  |  | 0 | 0 | 0 | 0 | 0 | 1 | 0 | 4 | -2059851566
|  |  | Výměry jsou odečteny elektronicky z PD | [18 empty] | P | 2
|  |  | SK01 |  |  |  | 1432 | [14 empty] | VV | 2 | 2 | True | 1 | ROZPOCET
19 | K | 567122111 | Podklad ze směsi stmelené cementem SC C 5/6 (KSC I) tl 120 mm |  |  | m2 | 1774 | 0 |  | 0 |  |  |  | základní |  | 0 | 0 | 0 | 0 | 0 | 4 | K | 2 |  |  |  | ROZPOCET |  |  |  |  | 0 | 0 | 0 | 0 | 0 | 1 | 0 | 4 | -1317419496
|  |  | Výměry jsou odečteny elektronicky z PD | [18 empty] | P | 2
|  |  | SK01+SK03 |  |  |  | 1774 | [14 empty] | VV | 2 | 2 | True | 1 | ROZPOCET
20 | K | 567511131 | Recyklace podkladu za studena na místě - rozpojení a reprofilace tl 100 mm plochy do 6000 m2 |  |  | m2 | 2053 | 0 |  | 0 |  |  |  | základní |  | 0 | 0 | 0 | 0 | 0 | 4 | K | 2 |  |  |  | ROZPOCET |  |  |  |  | 0 | 0 | 0 | 0 | 0 | 1 | 0 | 4 | -159674453
|  |  | Výměry jsou odečteny elektronicky z PD | [18 empty] | P | 2
|  |  | SK01+SK10 |  |  |  | 2053 | [14 empty] | VV | 2 | 2 | True | 1 | ROZPOCET
21 | K | 567521131 | Recyklace podkladu za studena na místě - rozpojení a reprofilace tl 200 mm plochy do 6000 m2 |  |  | m2 | 443.5 | 0 |  | 0 |  |  |  | základní |  | 0 | 0 | 0 | 0 | 0 | 4 | K | 2 |  |  |  | ROZPOCET |  |  |  |  | 0 | 0 | 0 | 0 | 0 | 1 | 0 | 4 | -713403732
|  |  | Výměry jsou odečteny elektronicky z PD | [18 empty] | P | 2
|  |  | 0,25*(SK01+SK03) |  |  |  | 443.5 | [14 empty] | VV | 2 | 2 | True | 1 | ROZPOCET
22 | K | 573111111 | Postřik živičný infiltrační s posypem z asfaltu množství 0,60 kg/m2 |  |  | m2 | 1774 | 0 |  | 0 |  |  |  | základní |  | 0 | 0.00561 | 9.9521 | 0 | 0 | 4 | K | 2 |  |  |  | ROZPOCET |  |  |  |  | 0 | 0 | 0 | 0 | 0 | 1 | 0 | 4 | 566107955
|  |  | Výměry jsou odečteny elektronicky z PD | [18 empty] | P | 2
|  |  | SK01+SK03 |  |  |  | 1774 | [14 empty] | VV | 2 | 2 | True | 1 | ROZPOCET
23 | K | 573211111 | Postřik živičný spojovací z asfaltu v množství do 0,70 kg/m2 |  |  | m2 | 1774 | 0 |  | 0 |  |  |  | základní |  | 0 | 0.00061 | 1.0821 | 0 | 0 | 4 | K | 2 |  |  |  | ROZPOCET |  |  |  |  | 0 | 0 | 0 | 0 | 0 | 1 | 0 | 4 | 269037595
|  |  | Výměry jsou odečteny elektronicky z PD | [18 empty] | P | 2
|  |  | SK01+SK03 |  |  |  | 1774 | [14 empty] | VV | 2 | 2 | True | 1 | ROZPOCET
24 | K | 577123121 | Asfaltový beton vrstva obrusná ACO 8 (ABJ) tl 30 mm š přes 3 m z nemodifikovaného asfaltu |  |  | m2 | 342 | 0 |  | 0 |  |  |  | základní |  | 0 | 0 | 0 | 0 | 0 | 4 | K | 2 |  |  |  | ROZPOCET |  |  |  |  | 0 | 0 | 0 | 0 | 0 | 1 | 0 | 4 | 2116897601
|  |  | Výměry jsou odečteny elektronicky z PD | [18 empty] | P | 2
|  |  | SK03 |  |  |  | 342 | [14 empty] | VV | 2 | 2 | True | 1 | ROZPOCET
25 | K | 577123121-R | Asfaltový beton vrstva obrusná ACO 8 (ABJ) tl 30 mm š přes 3 m z nemodifikovaného asfaltu - probarveného |  |  | m2 | 1432 | 0 |  | 0 |  |  |  | základní |  | 0 | 0 | 0 | 0 | 0 | 4 | K | 2 |  |  |  | ROZPOCET |  |  |  |  | 0 | 0 | 0 | 0 | 0 | 1 | 0 | 4 | -1517603574
|  |  | Výměry jsou odečteny elektronicky z PD | [18 empty] | P | 2
|  |  | SK01 |  |  |  | 1432 | [14 empty] | VV | 2 | 2 | True | 1 | ROZPOCET
26 | K | 596811223 | Kladení betonové dlažby komunikací pro pěší do lože z kameniva vel do 0,25 m2 plochy přes 300 m2 |  |  | m2 | 382 | 0 |  | 0 |  |  |  | základní |  | 0 | 0.101 | 38.582 | 0 | 0 | 4 | K | 2 |  |  |  | ROZPOCET |  |  |  |  | 0 | 0 | 0 | 0 | 0 | 1 | 0 | 4 | 1222345418
|  |  | Výměry jsou odečteny elektronicky z PD | [18 empty] | P | 2
|  |  | SK05+SK07 |  |  |  | 382 | [14 empty] | VV | 2 | 2 | True | 1 | ROZPOCET
27 | M | 592453190 | dlažba zatravňovací dle specifikace |  |  | m2 | 84 | 0 |  | 0 |  |  |  | základní |  | 0 | 0.14 | 11.76 | 0 | 0 | 8 | M | 2 |  |  |  | ROZPOCET |  |  |  |  | 0 | 0 | 0 | 0 | 0 | 1 | 0 | 4 | -327697339
|  |  | Spotřeba: 4,17 kus/m2 | [18 empty] | P | 2
|  |  | SK07 |  |  |  | 80 | [14 empty] | VV | 2 | 2 | True | 1 | ROZPOCET
28 | M | 592452800 | dlažba 10x20x8 cm |  |  | m2 | 317.1 | 0 |  | 0 |  |  |  | základní |  | 0 | 0.12 | 38.052 | 0 | 0 | 8 | M | 2 |  |  |  | ROZPOCET |  |  |  |  | 0 | 0 | 0 | 0 | 0 | 1 | 0 | 4 | 154164984
|  |  | SK05 |  |  |  | 302 | [14 empty] | VV | 2 | 2 | True | 1 | ROZPOCET
| 9 - Ostatní konstrukce a práce, bourání | [8 empty] | 0 | [5 empty] | 0 |  | 52.5285 |  | 0 | 1 | D | 1 |  |  |  | ROZPOCET | [10 empty] | 0
29 | K | 899311111-1 | Repase stávajících poklopů s rámem hmotnosti do 50 kg |  |  | kus | 4 | 0 |  | 0 |  |  |  | základní |  | 0 | 0.00468 | 0.01872 | 0 | 0 | 4 | K | 2 |  |  |  | ROZPOCET |  |  |  |  | 0 | 0 | 0 | 0 | 0 | 1 | 0 | 4 | -1935182064
30 | K | 916231212 | Osazení chodníkového obrubníku betonového stojatého bez boční opěry do lože z betonu prostého - PR12 |  |  | m | 140 | 0 |  | 0 |  |  |  | základní |  | 0 | 0.09599 | 13.4386 | 0 | 0 | 4 | K | 2 |  |  |  | ROZPOCET |  |  |  |  | 0 | 0 | 0 | 0 | 0 | 1 | 0 | 4 | -979265846
|  |  | 2*70 |  |  |  | 140 | [14 empty] | VV | 2 | 2 | True | 1 | ROZPOCET
31 | M | 592451200 | dlažba zámková slepecká 20x10x6 cm barevná - PR12 |  |  | m2 | 144.2 | 0 |  | 0 |  |  |  | základní |  | 0 | 0.13 | 18.746 | 0 | 0 | 8 | M | 2 |  |  |  | ROZPOCET |  |  |  |  | 0 | 0 | 0 | 0 | 0 | 1 | 0 | 4 | -2106082643
|  |  | spotřeba: 50 kus/m2 | [18 empty] | P | 2
32 | K | 916231212.1 | Osazení chodníkového obrubníku betonového stojatého bez boční opěry do lože z betonu prostého - PR06 |  |  | m | 128 | 0 |  | 0 |  |  |  | základní |  | 0 | 0.09599 | 12.2867 | 0 | 0 | 4 | K | 2 |  |  |  | ROZPOCET |  |  |  |  | 0 | 0 | 0 | 0 | 0 | 1 | 0 | 4 | -474107744
|  |  | 86+27+15 |  |  |  | 128 | [14 empty] | VV | 2 | 2 | True | 1 | ROZPOCET
33 | M | 592174100 | obrubník betonový chodníkový 100x10x25 cm |  |  | kus | 134.4 | 0 |  | 0 |  |  |  | základní |  | 0 | 0.058 | 7.7952 | 0 | 0 | 8 | M | 2 |  |  |  | ROZPOCET |  |  |  |  | 0 | 0 | 0 | 0 | 0 | 1 | 0 | 4 | -608971640
34 | K | 919721121 | Geomříž pro stabilizaci podkladu tuhá dvouosá z PP podélná pevnost v tahu do 20 kN/m |  |  | m2 | 85.5 | 0 |  | 0 |  |  |  | základní |  | 0 | 0.00023 | 0.019665 | 0 | 0 | 4 | K | 2 |  |  |  | ROZPOCET |  |  |  |  | 0 | 0 | 0 | 0 | 0 | 1 | 0 | 4 | 93341538
|  |  | 0,25*SK03 |  |  |  | 85.5 | [14 empty] | VV | 2 | 2 | True | 1 | ROZPOCET
35 | K | 919726121 | Geotextilie pro ochranu, separaci a filtraci netkaná měrná hmotnost do 200 g/m2 |  |  | m2 | 621 | 0 |  | 0 |  |  |  | základní |  | 0 | 0.00036 | 0.22356 | 0 | 0 | 4 | K | 2 |  |  |  | ROZPOCET |  |  |  |  | 0 | 0 | 0 | 0 | 0 | 1 | 0 | 4 | 2042888684
|  |  | SK10 |  |  |  | 621 | [14 empty] | VV | 2 | 2 | True | 1 | ROZPOCET
36 | K | 971000103 | Zpomalovací polštář - OS03, kompletní D+M, dle tabulky ostatních prvků |  |  | kus | 8 | 0 |  | 0 |  |  |  | základní |  | 0 | 0 | 0 | 0 | 0 | 4 | K | 2 |  |  |  | ROZPOCET |  |  |  |  | 0 | 0 | 0 | 0 | 0 | 1 | 0 | 4 | 1513712398
37 | K | 971000104 | Oprava zídky bytového domu - OS04, kompletní D+M, dle tabulky ostatních prvků |  |  | m2 | 16.4 | 0 |  | 0 |  |  |  | základní |  | 0 | 0 | 0 | 0 | 0 | 4 | K | 2 |  |  |  | ROZPOCET |  |  |  |  | 0 | 0 | 0 | 0 | 0 | 1 | 0 | 4 | 294920987
38 | K | 971000105 | Šabloning akrylovou barvou - OS05, kompletní D+M, dle tabulky ostatních prvků |  |  | kus | 5 | 0 |  | 0 |  |  |  | základní |  | 0 | 0 | 0 | 0 | 0 | 4 | K | 2 |  |  |  | ROZPOCET |  |  |  |  | 0 | 0 | 0 | 0 | 0 | 1 | 0 | 4 | -489685811
39 | K | 981000002 | Lavička s opěradlem - MB02, kompletní D+M, dle tabulky mobiliáře |  |  | kus | 4 | 0 |  | 0 |  |  |  | základní |  | 0 | 0 | 0 | 0 | 0 | 4 | K | 2 |  |  |  | ROZPOCET |  |  |  |  | 0 | 0 | 0 | 0 | 0 | 1 | 0 | 4 | 871962933
40 | K | 981000003 | Lavička bez opěradla - MB03, kompletní D+M, dle tabulky mobiliáře |  |  | kus | 2 | 0 |  | 0 |  |  |  | základní |  | 0 | 0 | 0 | 0 | 0 | 4 | K | 2 |  |  |  | ROZPOCET |  |  |  |  | 0 | 0 | 0 | 0 | 0 | 1 | 0 | 4 | 327122751
41 | K | 981000004 | Odpadkový koš - MB04, kompletní D+M, dle tabulky mobiliáře |  |  | kus | 3 | 0 |  | 0 |  |  |  | základní |  | 0 | 0 | 0 | 0 | 0 | 4 | K | 2 |  |  |  | ROZPOCET |  |  |  |  | 0 | 0 | 0 | 0 | 0 | 1 | 0 | 4 | 2011152566
42 | K | 981000005 | Držák sáčků - MB05, kompletní D+M, dle tabulky mobiliáře |  |  | kus | 1 | 0 |  | 0 |  |  |  | základní |  | 0 | 0 | 0 | 0 | 0 | 4 | K | 2 |  |  |  | ROZPOCET |  |  |  |  | 0 | 0 | 0 | 0 | 0 | 1 | 0 | 4 | -832935832
| 997 - Přesun sutě | [8 empty] | 0 | [5 empty] | 0 |  | 0 |  | 0 | 1 | D | 1 |  |  |  | ROZPOCET | [10 empty] | 0
43 | K | 997006006 | Drcení stavebního odpadu z demolic ze zdiva z betonu prostého s dopravou do 100 m a naložením |  |  | t | 337.019 | 0 |  | 0 |  |  |  | základní |  | 0 | 0 | 0 | 0 | 0 | 4 | K | 2 |  |  |  | ROZPOCET |  |  |  |  | 0 | 0 | 0 | 0 | 0 | 1 | 0 | 4 | 1815091117
|  |  | rozdrcenou dlažbou se předpokládá zásyp vsakovacích těles | [18 empty] | P | 2
|  |  | 329,729+7,29 |  |  |  | 337.019 | [14 empty] | VV | 2 | 2 | True | 1 | ROZPOCET
44 | K | 997013501 | Odvoz suti a vybouraných hmot na skládku nebo meziskládku do 1 km se složením |  |  | t | 98.765 | 0 |  | 0 |  |  |  | základní |  | 0 | 0 | 0 | 0 | 0 | 4 | K | 2 |  |  |  | ROZPOCET |  |  |  |  | 0 | 0 | 0 | 0 | 0 | 1 | 0 | 4 | 221414553
45 | K | 997013509 | Příplatek k odvozu suti a vybouraných hmot na skládku ZKD 1 km přes 1 km |  |  | t | 1975.3 | 0 |  | 0 |  |  |  | základní |  | 0 | 0 | 0 | 0 | 0 | 4 | K | 2 |  |  |  | ROZPOCET |  |  |  |  | 0 | 0 | 0 | 0 | 0 | 1 | 0 | 4 | 1251251891
|  |  | 98,765*20 |  |  |  | 1975.3 | [14 empty] | VV | 2 | 2 | True | 1 | ROZPOCET
46 | K | 997013851 | Poplatek za uložení stavebního odpadu z materiálu na bázi asfaltu na skládce (skládkovné) |  |  | t | 98.765 | 0 |  | 0 |  |  |  | základní |  | 0 | 0 | 0 | 0 | 0 | 4 | K | 2 |  |  |  | ROZPOCET |  |  |  |  | 0 | 0 | 0 | 0 | 0 | 1 | 0 | 4 | 1909303972
| 998 - Přesun hmot | [8 empty] | 0 | [5 empty] | 0 |  | 0 |  | 0 | 1 | D | 1 |  |  |  | ROZPOCET | [10 empty] | 0
47 | K | 998011002 | Přesun hmot pro budovy zděné v do 12 m |  |  | t | 151.991 | 0 |  | 0 |  |  |  | základní |  | 0 | 0 | 0 | 0 | 0 | 4 | K | 2 |  |  |  | ROZPOCET |  |  |  |  | 0 | 0 | 0 | 0 | 0 | 1 | 0 | 4 | -1625959634
| PSV - Práce a dodávky PSV | [8 empty] | 0 | [5 empty] | 0 |  | 2.2908 |  | 0 | 2 | D | 0 |  |  |  | ROZPOCET | [10 empty] | 0
| 767 - Konstrukce zámečnické | [8 empty] | 0 | [5 empty] | 0 |  | 2.2908 |  | 0 | 2 | D | 1 |  |  |  | ROZPOCET | [10 empty] | 0
48 | K | 767800000 | Přechodový ocelový pásek kotvený po 1 m - PR01 |  |  | m | 349 | 0 |  | 0 |  |  |  | základní |  | 0 | 0.0064 | 2.2336 | 0 | 0 | 16 | K | 2 |  |  |  | ROZPOCET |  |  |  |  | 0 | 0 | 0 | 0 | 0 | 1 | 0 | 16 | 422863834
|  |  | 51+21+28+38+57+38+27+22+32+35 |  |  |  | 349 | [14 empty] | VV | 2 | 2 | True | 1 | ROZPOCET
49 | K | 767800008 | Čistící rohož z pororoštu ZA08, kompletní D+M, dle specifikace zámečnických výrobků |  |  | m2 | 1.6 | 0 |  | 0 |  |  |  | základní |  | 0 | 0.022 | 0.0352 | 0 | 0 | 16 | K | 2 |  |  |  | ROZPOCET |  |  |  |  | 0 | 0 | 0 | 0 | 0 | 1 | 0 | 16 | -1005098687
50 | K | 767800009 | Typová vytrína ZA09, kompletní D+M, dle specifikace zámečnických výrobků |  |  | kus | 1 | 0 |  | 0 |  |  |  | základní |  | 0 | 0.022 | 0.022 | 0 | 0 | 16 | K | 2 |  |  |  | ROZPOCET |  |  |  |  | 0 | 0 | 0 | 0 | 0 | 1 | 0 | 16 | 249043102
51 | K | 998767102 | Přesun hmot tonážní pro zámečnické konstrukce v objektech v do 12 m |  |  | t | 2.291 | 0 |  | 0 |  |  |  | základní |  | 0 | 0 | 0 | 0 | 0 | 16 | K | 2 |  |  |  | ROZPOCET |  |  |  |  | 0 | 0 | 0 | 0 | 0 | 1 | 0 | 16 | 555683279
| VP - Vícepráce | [8 empty] | 0 | [11 empty] | D | 0 |  |  |  | PN | [10 empty] | 0
| K | [8 empty] | 0 |  |  |  | základní | [7 empty] | PN | 1 |  |  |  | PN |  |  |  |  | 0 | 0 | 0 | 0 | 0 | 1 | 0
| K | [8 empty] | 0 |  |  |  | základní | [7 empty] | PN | 1 |  |  |  | PN |  |  |  |  | 0 | 0 | 0 | 0 | 0 | 1 | 0
| K | [8 empty] | 0 |  |  |  | základní | [7 empty] | PN | 1 |  |  |  | PN |  |  |  |  | 0 | 0 | 0 | 0 | 0 | 1 | 0
| K | [8 empty] | 0 |  |  |  | základní | [7 empty] | PN | 1 |  |  |  | PN |  |  |  |  | 0 | 0 | 0 | 0 | 0 | 1 | 0
| K | [8 empty] | 0 |  |  |  | základní | [7 empty] | PN | 1 |  |  |  | PN |  |  |  |  | 0 | 0 | 0 | 0 | 0 | 1 | 0

## 002 - SO03 - Sadové a veg...
| List obsahuje: |  | 1) Krycí list rozpočtu |  | 2) Rekapitulace rozpočtu |  |  | 3) Rozpočet |  |  | Zpět na list: | Rekapitulace stavby
optimalizováno pro tisk sestav ve formátu A4 - na výšku | [11 empty] | >> skryté sloupce << | [9 empty] | {6d6503d3-0957-460a-bef1-bedeb91e8583}
2
KRYCÍ LIST ROZPOČTU | [12 empty] | v --- níže se nacházejí doplnkové a pomocné údaje k sestavám --- v | [8 empty] | False
| Stavba: |  | REVITALIZACE PARKU A NÁMĚSTÍ KRAKOV - Etapa II
| Objekt: |  | 002 - SO03 - Sadové a vegetační úpravy
| JKSO: | [7 empty] | CC-CZ:
| Místo: |  | Praha 8 - Bohnice | [5 empty] | Datum: |  | 16.12.2016
| Objednatel: | [7 empty] | IČ:
|  | Městská část Praha 8, Zenklova 1/35, Praha 8 | [6 empty] | DIČ:
| Zhotovitel: | [7 empty] | IČ: |  | Vyplň údaj
|  | Vyplň údaj | [6 empty] | DIČ: |  | Vyplň údaj
| Projektant: | [7 empty] | IČ:
|  | Ing. arch. Martin Frei, Ing. arch. Martin Rusina | [6 empty] | DIČ:
| Zpracovatel: | [7 empty] | IČ:
|  | Rusina Frei, s.r.o. | [6 empty] | DIČ:
Poznámka:
| Náklady z rozpočtu | [7 empty] | 0
| Ostatní náklady | [7 empty] | 0
| Cena bez DPH | [7 empty] | 0
| DPH | základní | 21% | ze | 0 |  |  |  | 0
|  | snížená | 15% | ze | 0 |  |  |  | 0
|  | zákl. přenesená | 21% | ze | 0 |  |  |  | 0
|  | sníž. přenesená | 15% | ze | 0 |  |  |  | 0
|  | nulová | 0% | ze | 0 |  |  |  | 0
| Cena s DPH |  |  | v | CZK |  |  | 0
| Projektant |  |  |  |  | Zpracovatel
| Datum a podpis: |  |  | Razítko |  | Datum a podpis: |  |  |  | Razítko
| Objednavatel |  |  |  |  | Zhotovitel
| Datum a podpis: |  |  | Razítko |  | Datum a podpis: |  |  |  | Razítko
REKAPITULACE ROZPOČTU
Stavba: |  |  | REVITALIZACE PARKU A NÁMĚSTÍ KRAKOV - Etapa II
Objekt: |  |  | 002 - SO03 - Sadové a vegetační úpravy
Místo: |  |  | Praha 8 - Bohnice |  |  |  | Datum: |  | 16.12.2016
Objednatel: |  |  | Městská část Praha 8, Zenklova 1/35, Praha 8 |  |  |  | Projektant: |  | Ing. arch. Martin Frei, Ing. arch. Martin Rusina
Zhotovitel: |  |  | Vyplň údaj |  |  |  | Zpracovatel: |  | Rusina Frei, s.r.o.
Kód - Popis | [9 empty] | Cena celkem [CZK]
1) Náklady z rozpočtu | [9 empty] | 0 | [12 empty] | -1
| 1 - Zemní práce | [8 empty] | 0
| 11 - Přípravné a přidružené práce | [8 empty] | 0
| 181 - Sadové úpravy | [8 empty] | 0
| 95 - Dokončovací konstrukce na pozemních stavbách | [8 empty] | 0
| VP - Vícepráce | [8 empty] | 0
2) Ostatní náklady | [9 empty] | 0 |  |  |  | DPH
| Zařízení staveniště | [8 empty] | 0 |  |  |  | základní | [12 empty] | VRN | 0 | 0 | 0 | 0 | 0 | 1
| Projektové práce | [8 empty] | 0 |  |  |  | základní | [12 empty] | VRN | 0 | 0 | 0 | 0 | 0 | 1
| Územní vlivy | [8 empty] | 0 |  |  |  | základní | [12 empty] | VRN | 0 | 0 | 0 | 0 | 0 | 1
| Provozní vlivy | [8 empty] | 0 |  |  |  | základní | [12 empty] | VRN | 0 | 0 | 0 | 0 | 0 | 1
| Jiné VRN | [8 empty] | 0 |  |  |  | základní | [12 empty] | VRN | 0 | 0 | 0 | 0 | 0 | 1
| Kompletační činnost | [8 empty] | 0 |  |  |  | základní | [12 empty] | KOMPLETACNA | 0 | 0 | 0 | 0 | 0 | 1
Celkové náklady za stavbu 1) + 2) | [7 empty] | 0
ROZPOČET
Stavba: |  |  | REVITALIZACE PARKU A NÁMĚSTÍ KRAKOV - Etapa II
Objekt: |  |  | 002 - SO03 - Sadové a vegetační úpravy
Místo: |  |  | Praha 8 - Bohnice |  |  |  | Datum: |  | 16.12.2016
Objednatel: |  |  | Městská část Praha 8, Zenklova 1/35, Praha 8 |  |  |  | Projektant: |  | Ing. arch. Martin Frei, Ing. arch. Martin Rusina
Zhotovitel: |  |  | Vyplň údaj |  |  |  | Zpracovatel: |  | Rusina Frei, s.r.o.
PČ | Typ | Kód | Popis |  |  | MJ | Množství | J.cena [CZK] |  | Cena celkem [CZK] |  |  | Poznámka | DPH | J. Nh [h] | Nh celkem [h] | J. hmotnost [t] | Hmotnost celkem [t] | J. suť [t] | Suť Celkem [t]
Náklady z rozpočtu | [9 empty] | 0 | [5 empty] | 0 |  | 0 |  | 0 |  | D | -1 | [10 empty] | 0
| 1 - Zemní práce | [8 empty] | 0 | [5 empty] | 0 |  | 0 |  | 0 | 1 | D | 0 |  |  |  | ROZPOCET | [6 empty] | 0
1 | K | 111201101R00 | ...Odstranění křovin i s kořeny na ploše do 1000 m2 |  |  | m2 | 17.5 | 0 |  | 0 |  |  |  | základní |  | 0 | 0 | 0 | 0 | 0 | 4 | K | 1 |  |  |  | ROZPOCET | 0 | 0 | 0 | 0 | 0 | 1 | 0 | 4 | 2107658235
2 | K | 112101111R00 | Kácení stromů listnatých průměru 20 cm, svah 1:5 |  |  | kus | 3 | 0 |  | 0 |  |  |  | základní |  | 0 | 0 | 0 | 0 | 0 | 4 | K | 1 |  |  |  | ROZPOCET | 0 | 0 | 0 | 0 | 0 | 1 | 0 | 4 | -1734575386
3 | K | 112201101R00 | ...Odstranění pařezů pod úrovní, o průměru 10 - 30 cm |  |  | kus | 3 | 0 |  | 0 |  |  |  | základní |  | 0 | 0 | 0 | 0 | 0 | 4 | K | 1 |  |  |  | ROZPOCET | 0 | 0 | 0 | 0 | 0 | 1 | 0 | 4 | 2050543695
4 | K | 162301401R00 | ...větví stromů listnatých, průměru kmene přes 100 do 300 mm, na vzdálenost do 5 000 m |  |  | kus | 3 | 0 |  | 0 |  |  |  | základní |  | 0 | 0 | 0 | 0 | 0 | 4 | K | 1 |  |  |  | ROZPOCET | 0 | 0 | 0 | 0 | 0 | 1 | 0 | 4 | -613240086
5 | K | 162301411R00 | ...kmenů stromů listnatých, průměru kmene přes 100 do 300 mm, na vzdálenost do 5 000 m |  |  | kus | 3 | 0 |  | 0 |  |  |  | základní |  | 0 | 0 | 0 | 0 | 0 | 4 | K | 1 |  |  |  | ROZPOCET | 0 | 0 | 0 | 0 | 0 | 1 | 0 | 4 | -1746105165
6 | K | 162301421R00 | ...Vodorovné přemístění pařezů D 30 cm do 5000 m |  |  | kus | 3 | 0 |  | 0 |  |  |  | základní |  | 0 | 0 | 0 | 0 | 0 | 4 | K | 1 |  |  |  | ROZPOCET | 0 | 0 | 0 | 0 | 0 | 1 | 0 | 4 | 758953046
7 | K | 162301501R00 | ...nma vzdálenost do 5 000 m |  |  | m2 | 17.5 | 0 |  | 0 |  |  |  | základní |  | 0 | 0 | 0 | 0 | 0 | 4 | K | 1 |  |  |  | ROZPOCET | 0 | 0 | 0 | 0 | 0 | 1 | 0 | 4 | 1415892093
8 | K | 162309999RT1 | Poplatek za kompostování a uložení |  |  | soubor | 1 | 0 |  | 0 |  |  |  | základní |  | 0 | 0 | 0 | 0 | 0 | 4 | K | 1 |  |  |  | ROZPOCET | 0 | 0 | 0 | 0 | 0 | 1 | 0 | 4 | 1363865356
9 | K | 162309999RT2 | Poplatek za spalovnu, listnaté stromy, části nekompostovatelné |  |  | soubor | 1 | 0 |  | 0 |  |  |  | základní |  | 0 | 0 | 0 | 0 | 0 | 4 | K | 1 |  |  |  | ROZPOCET | 0 | 0 | 0 | 0 | 0 | 1 | 0 | 4 | 328924393
10 | K | 183403113R00 | Obdělání půdy frézováním v rovině |  |  | m2 | 63.6 | 0 |  | 0 |  |  |  | základní |  | 0 | 0 | 0 | 0 | 0 | 4 | K | 1 |  |  |  | ROZPOCET | 0 | 0 | 0 | 0 | 0 | 1 | 0 | 4 | -201932457
11 | K | 183403152R00 | Obdělání půdy vláčením, v rovině |  |  | m2 | 63.6 | 0 |  | 0 |  |  |  | základní |  | 0 | 0 | 0 | 0 | 0 | 4 | K | 1 |  |  |  | ROZPOCET | 0 | 0 | 0 | 0 | 0 | 1 | 0 | 4 | 1974747058
12 | K | 183403153R00 | Obdělání půdy hrabáním, v rovině |  |  | m2 | 127.2 | 0 |  | 0 |  |  |  | základní |  | 0 | 0 | 0 | 0 | 0 | 4 | K | 1 |  |  |  | ROZPOCET | 0 | 0 | 0 | 0 | 0 | 1 | 0 | 4 | 1598096285
|  |  | Nové záhony 2 x hrabání : | [18 empty] | VV | 1 | 1 | True | 0 | ROZPOCET
|  |  | Začátek provozního součtu | [18 empty] | VV | 1 | 1 | True | 0 | ROZPOCET
|  |  | B22 : 63,6 | [18 empty] | VV | 1 | 1 | True | 0 | ROZPOCET
|  |  | Konec provozního součtu | [18 empty] | VV | 1 | 1 | True | 0 | ROZPOCET
|  |  | 63,6*2 |  |  |  | 127.2 | [14 empty] | VV | 1 | 2 | True | 0 | ROZPOCET
|  |  | Součet |  |  |  | 127.2 | [14 empty] | VV | 1 | 4 | True | 1 | ROZPOCET
13 | K | 184802111R00 | Chem. odplevelení před založ. postřikem, v rovině |  |  | m2 | 2156.4 | 0 |  | 0 |  |  |  | základní |  | 0 | 0 | 0 | 0 | 0 | 4 | K | 1 |  |  |  | ROZPOCET | 0 | 0 | 0 | 0 | 0 | 1 | 0 | 4 | 2134900229
|  |  | Včetně dovozu vody do 10 km. | [18 empty] | P | 1
|  |  | Ošetření ploch pro založení nových trávníků před osetím 2 x totální herbicid : | [18 empty] | VV | 1 | 1 | True | 0 | ROZPOCET
|  |  | Začátek provozního součtu | [18 empty] | VV | 1 | 1 | True | 0 | ROZPOCET
|  |  | B23 : 316,1 | [18 empty] | VV | 1 | 1 | True | 0 | ROZPOCET
|  |  | B24 : 113,1 | [18 empty] | VV | 1 | 1 | True | 0 | ROZPOCET
|  |  | B25 : 254,5 | [18 empty] | VV | 1 | 1 | True | 0 | ROZPOCET
|  |  | B27 : 38,5 | [18 empty] | VV | 1 | 1 | True | 0 | ROZPOCET
|  |  | B28 : 78,5 | [18 empty] | VV | 1 | 1 | True | 0 | ROZPOCET
|  |  | B21 : 57,4 | [18 empty] | VV | 1 | 1 | True | 0 | ROZPOCET
|  |  | B26 : 113,1 | [18 empty] | VV | 1 | 1 | True | 0 | ROZPOCET
|  |  | B30 : 107 | [18 empty] | VV | 1 | 1 | True | 0 | ROZPOCET
|  |  | Konec provozního součtu | [18 empty] | VV | 1 | 1 | True | 0 | ROZPOCET
|  |  | 1078,2*2 |  |  |  | 2156.4 | [14 empty] | VV | 1 | 2 | True | 0 | ROZPOCET
|  |  | Součet |  |  |  | 2156.4 | [14 empty] | VV | 1 | 4 | True | 1 | ROZPOCET
14 | K | 199000002R00 | ...Poplatek za skládku horniny 1- 4 |  |  | m3 | 12.72 | 0 |  | 0 |  |  |  | základní |  | 0 | 0 | 0 | 0 | 0 | 4 | K | 1 |  |  |  | ROZPOCET | 0 | 0 | 0 | 0 | 0 | 1 | 0 | 4 | 1979623757
15 | M | 10371500R | Substrát minerální VL |  |  | m3 | 19.08 | 0 |  | 0 |  |  |  | základní |  | 0 | 0 | 0 | 0 | 0 | 8 | M | 1 |  |  |  | ROZPOCET | 0 | 0 | 0 | 0 | 0 | 1 | 0 | 4 | 1350954862
16 | M | 25234002.AR | herbicid totální; účinná látka izopropylaminová sůl glyphosatu; hubení vytrvalých plevelů |  |  | l | 5 | 0 |  | 0 |  |  |  | základní |  | 0 | 0 | 0 | 0 | 0 | 8 | M | 1 |  |  |  | ROZPOCET | 0 | 0 | 0 | 0 | 0 | 1 | 0 | 4 | -661100146
| 11 - Přípravné a přidružené práce | [8 empty] | 0 | [5 empty] | 0 |  | 0 |  | 0 | 1 | D | 0 |  |  |  | ROZPOCET | [6 empty] | 0
17 | K | 110001112U00 | Vytyčení rozsahu prací, označení dřevin a křovin před zahájením výřezu |  |  | soubor | 1 | 0 |  | 0 |  |  |  | základní |  | 0 | 0 | 0 | 0 | 0 | 4 | K | 1 |  |  |  | ROZPOCET | 0 | 0 | 0 | 0 | 0 | 1 | 0 | 4 | 1349805386
| 181 - Sadové úpravy | [8 empty] | 0 | [5 empty] | 0 |  | 0 |  | 0 | 1 | D | 0 |  |  |  | ROZPOCET | [6 empty] | 0
18 | K | 01150010R | Dodávka hnojivé tablety k výsadbě stromů |  |  | kus | 120 | 0 |  | 0 |  |  |  | základní |  | 0 | 0 | 0 | 0 | 0 | 4 | K | 1 |  |  |  | ROZPOCET | 0 | 0 | 0 | 0 | 0 | 1 | 0 | 4 | -131586345
19 | K | 02650100R | Acer platanoides, výsadbová velikost 16/18 |  |  | kus | 3 | 0 |  | 0 |  |  |  | základní |  | 0 | 0 | 0 | 0 | 0 | 4 | K | 1 |  |  |  | ROZPOCET | 0 | 0 | 0 | 0 | 0 | 1 | 0 | 4 | 1403637978
20 | K | 02650101R | Acer platanoides, výsadbová velikost 18/20 |  |  | kus | 2 | 0 |  | 0 |  |  |  | základní |  | 0 | 0 | 0 | 0 | 0 | 4 | K | 1 |  |  |  | ROZPOCET | 0 | 0 | 0 | 0 | 0 | 1 | 0 | 4 | 2146916963
21 | K | 02650103R | Prunus avium "Plena", výsadbová velikost 16/18 |  |  | kus | 1 | 0 |  | 0 |  |  |  | základní |  | 0 | 0 | 0 | 0 | 0 | 4 | K | 1 |  |  |  | ROZPOCET | 0 | 0 | 0 | 0 | 0 | 1 | 0 | 4 | -104847456
22 | K | 02650106R | Acer platanoides "Crimson King", výsadbová velikost 16/18 |  |  | kus | 1 | 0 |  | 0 |  |  |  | základní |  | 0 | 0 | 0 | 0 | 0 | 4 | K | 1 |  |  |  | ROZPOCET | 0 | 0 | 0 | 0 | 0 | 1 | 0 | 4 | -146970108
23 | K | 02650107R | Elaeagnus angustifolia, výsadbová velikost 12/14 |  |  | kus | 5 | 0 |  | 0 |  |  |  | základní |  | 0 | 0 | 0 | 0 | 0 | 4 | K | 1 |  |  |  | ROZPOCET | 0 | 0 | 0 | 0 | 0 | 1 | 0 | 4 | 729830265
24 | M | 05217230R | tyč jehličnatá; 100 až 120 mm; jakost 4; tř. 3 |  |  | kus | 36 | 0 |  | 0 |  |  |  | základní |  | 0 | 0 | 0 | 0 | 0 | 8 | M | 1 |  |  |  | ROZPOCET | 0 | 0 | 0 | 0 | 0 | 1 | 0 | 4 | 43763898
25 | K | 05217235R | Příčníky pro ochrannou ohrádku |  |  | soubor | 12 | 0 |  | 0 |  |  |  | základní |  | 0 | 0 | 0 | 0 | 0 | 4 | K | 1 |  |  |  | ROZPOCET | 0 | 0 | 0 | 0 | 0 | 1 | 0 | 4 | -1702174192
26 | K | 05550010R | Melica ciliata, velikost k9 |  |  | kus | 4 | 0 |  | 0 |  |  |  | základní |  | 0 | 0 | 0 | 0 | 0 | 4 | K | 1 |  |  |  | ROZPOCET | 0 | 0 | 0 | 0 | 0 | 1 | 0 | 4 | -1853332376
27 | K | 05550011R | Helictotrichon sempervirens, velikost k9 |  |  | kus | 14 | 0 |  | 0 |  |  |  | základní |  | 0 | 0 | 0 | 0 | 0 | 4 | K | 1 |  |  |  | ROZPOCET | 0 | 0 | 0 | 0 | 0 | 1 | 0 | 4 | 1698772845
28 | K | 05550012R | Sesleria nitida, velikost k9 |  |  | kus | 15 | 0 |  | 0 |  |  |  | základní |  | 0 | 0 | 0 | 0 | 0 | 4 | K | 1 |  |  |  | ROZPOCET | 0 | 0 | 0 | 0 | 0 | 1 | 0 | 4 | 1630282740
29 | K | 05550013R | Achnatherum calamagrostis, velikost k9 |  |  | kus | 19 | 0 |  | 0 |  |  |  | základní |  | 0 | 0 | 0 | 0 | 0 | 4 | K | 1 |  |  |  | ROZPOCET | 0 | 0 | 0 | 0 | 0 | 1 | 0 | 4 | -402058941
30 | K | 05550014R | Verbascum nigrum, velikost k9 |  |  | kus | 11 | 0 |  | 0 |  |  |  | základní |  | 0 | 0 | 0 | 0 | 0 | 4 | K | 1 |  |  |  | ROZPOCET | 0 | 0 | 0 | 0 | 0 | 1 | 0 | 4 | 1921604323
31 | K | 05550015R | Penstemon digitalis "Husker Red Strain", velikost k9, velikost 2L |  |  | kus | 8 | 0 |  | 0 |  |  |  | základní |  | 0 | 0 | 0 | 0 | 0 | 4 | K | 1 |  |  |  | ROZPOCET | 0 | 0 | 0 | 0 | 0 | 1 | 0 | 4 | -300727652
32 | K | 05550016R | Achillea millefolium "Teracotta", velikost k9 |  |  | kus | 11 | 0 |  | 0 |  |  |  | základní |  | 0 | 0 | 0 | 0 | 0 | 4 | K | 1 |  |  |  | ROZPOCET | 0 | 0 | 0 | 0 | 0 | 1 | 0 | 4 | 724500639
33 | K | 05550017R | Salvia nemorosa "Caradonna", velikost k9 |  |  | kus | 16 | 0 |  | 0 |  |  |  | základní |  | 0 | 0 | 0 | 0 | 0 | 4 | K | 1 |  |  |  | ROZPOCET | 0 | 0 | 0 | 0 | 0 | 1 | 0 | 4 | 73933719
34 | K | 05550018R | Phlomis russeliana, velikost k9 |  |  | kus | 5 | 0 |  | 0 |  |  |  | základní |  | 0 | 0 | 0 | 0 | 0 | 4 | K | 1 |  |  |  | ROZPOCET | 0 | 0 | 0 | 0 | 0 | 1 | 0 | 4 | -1123811757
35 | K | 05550019R | Dictamnus albus var. albus, velikost k9 |  |  | kus | 10 | 0 |  | 0 |  |  |  | základní |  | 0 | 0 | 0 | 0 | 0 | 4 | K | 1 |  |  |  | ROZPOCET | 0 | 0 | 0 | 0 | 0 | 1 | 0 | 4 | 586586431
36 | K | 05550020R | Lychnis coronaria "Alba", velikost k9 |  |  | kus | 8 | 0 |  | 0 |  |  |  | základní |  | 0 | 0 | 0 | 0 | 0 | 4 | K | 1 |  |  |  | ROZPOCET | 0 | 0 | 0 | 0 | 0 | 1 | 0 | 4 | 3147235
37 | K | 05550021R | Aster amellus "Silbersee", velikost k9 |  |  | kus | 21 | 0 |  | 0 |  |  |  | základní |  | 0 | 0 | 0 | 0 | 0 | 4 | K | 1 |  |  |  | ROZPOCET | 0 | 0 | 0 | 0 | 0 | 1 | 0 | 4 | 214328108
38 | K | 05550022R | Euphorbia polychroma, velikost k9 |  |  | kus | 18 | 0 |  | 0 |  |  |  | základní |  | 0 | 0 | 0 | 0 | 0 | 4 | K | 1 |  |  |  | ROZPOCET | 0 | 0 | 0 | 0 | 0 | 1 | 0 | 4 | 704165186
39 | K | 05550023R | Aster linosyris, velikost k9 |  |  | kus | 14 | 0 |  | 0 |  |  |  | základní |  | 0 | 0 | 0 | 0 | 0 | 4 | K | 1 |  |  |  | ROZPOCET | 0 | 0 | 0 | 0 | 0 | 1 | 0 | 4 | 1546135428
40 | K | 05550024R | Origanum laevigatum "Herrenhausen", velikost k9 |  |  | kus | 19 | 0 |  | 0 |  |  |  | základní |  | 0 | 0 | 0 | 0 | 0 | 4 | K | 1 |  |  |  | ROZPOCET | 0 | 0 | 0 | 0 | 0 | 1 | 0 | 4 | -1838340488
41 | K | 05550025R | Sedum spectabile "Stardust", velikost k9 |  |  | kus | 8 | 0 |  | 0 |  |  |  | základní |  | 0 | 0 | 0 | 0 | 0 | 4 | K | 1 |  |  |  | ROZPOCET | 0 | 0 | 0 | 0 | 0 | 1 | 0 | 4 | -1590380162
42 | K | 05550026R | Sedum telephium "Matrona", velikost k9 |  |  | kus | 15 | 0 |  | 0 |  |  |  | základní |  | 0 | 0 | 0 | 0 | 0 | 4 | K | 1 |  |  |  | ROZPOCET | 0 | 0 | 0 | 0 | 0 | 1 | 0 | 4 | -1231608255
43 | K | 05550027R | Calamintha nepeta ssp. Nepeta |  |  | kus | 16 | 0 |  | 0 |  |  |  | základní |  | 0 | 0 | 0 | 0 | 0 | 4 | K | 1 |  |  |  | ROZPOCET | 0 | 0 | 0 | 0 | 0 | 1 | 0 | 4 | -1490832038
44 | K | 05550028R | Geranium sanguineum "Album", velikost k9 |  |  | kus | 17 | 0 |  | 0 |  |  |  | základní |  | 0 | 0 | 0 | 0 | 0 | 4 | K | 1 |  |  |  | ROZPOCET | 0 | 0 | 0 | 0 | 0 | 1 | 0 | 4 | -1442014539
45 | K | 05550029R | Pseudolysimachion incana (Veronica incana), velikost k9 |  |  | kus | 5 | 0 |  | 0 |  |  |  | základní |  | 0 | 0 | 0 | 0 | 0 | 4 | K | 1 |  |  |  | ROZPOCET | 0 | 0 | 0 | 0 | 0 | 1 | 0 | 4 | 520681883
46 | K | 05550030R | Potentilla argentea var. calabra, velikost k9 |  |  | kus | 19 | 0 |  | 0 |  |  |  | základní |  | 0 | 0 | 0 | 0 | 0 | 4 | K | 1 |  |  |  | ROZPOCET | 0 | 0 | 0 | 0 | 0 | 1 | 0 | 4 | -2045947220
47 | K | 05550031R | Pulsatilla vulgaris, velikost k9 |  |  | kus | 27 | 0 |  | 0 |  |  |  | základní |  | 0 | 0 | 0 | 0 | 0 | 4 | K | 1 |  |  |  | ROZPOCET | 0 | 0 | 0 | 0 | 0 | 1 | 0 | 4 | -123688496
48 | K | 05550032R | Thymus pullegioides, velikost k9 |  |  | kus | 14 | 0 |  | 0 |  |  |  | základní |  | 0 | 0 | 0 | 0 | 0 | 4 | K | 1 |  |  |  | ROZPOCET | 0 | 0 | 0 | 0 | 0 | 1 | 0 | 4 | 785248556
49 | K | 05550033R | Sedum sexangulare, velikost k9 |  |  | kus | 21 | 0 |  | 0 |  |  |  | základní |  | 0 | 0 | 0 | 0 | 0 | 4 | K | 1 |  |  |  | ROZPOCET | 0 | 0 | 0 | 0 | 0 | 1 | 0 | 4 | -1022011722
50 | K | 05550034R | Armeria maritima "Morning Star Deep Blue", velikost k9 |  |  | kus | 31 | 0 |  | 0 |  |  |  | základní |  | 0 | 0 | 0 | 0 | 0 | 4 | K | 1 |  |  |  | ROZPOCET | 0 | 0 | 0 | 0 | 0 | 1 | 0 | 4 | -1194866159
51 | K | 05550035R | Dianthus carthusianorum, velikost k9 |  |  | kus | 54 | 0 |  | 0 |  |  |  | základní |  | 0 | 0 | 0 | 0 | 0 | 4 | K | 1 |  |  |  | ROZPOCET | 0 | 0 | 0 | 0 | 0 | 1 | 0 | 4 | 170372442
52 | K | 05550036R | Petrorhagia saxifraga, velikost k9 |  |  | kus | 29 | 0 |  | 0 |  |  |  | základní |  | 0 | 0 | 0 | 0 | 0 | 4 | K | 1 |  |  |  | ROZPOCET | 0 | 0 | 0 | 0 | 0 | 1 | 0 | 4 | -1578754098
53 | K | 05550037R | Allium nigrum |  |  | kus | 41 | 0 |  | 0 |  |  |  | základní |  | 0 | 0 | 0 | 0 | 0 | 4 | K | 1 |  |  |  | ROZPOCET | 0 | 0 | 0 | 0 | 0 | 1 | 0 | 4 | -1246288015
54 | K | 05550038R | Allium sphaerocephalon |  |  | kus | 175 | 0 |  | 0 |  |  |  | základní |  | 0 | 0 | 0 | 0 | 0 | 4 | K | 1 |  |  |  | ROZPOCET | 0 | 0 | 0 | 0 | 0 | 1 | 0 | 4 | 1116132093
55 | K | 05550039R | Crocus "Cream Beauty" |  |  | kus | 215 | 0 |  | 0 |  |  |  | základní |  | 0 | 0 | 0 | 0 | 0 | 4 | K | 1 |  |  |  | ROZPOCET | 0 | 0 | 0 | 0 | 0 | 1 | 0 | 4 | 2080345016
56 | K | 05550040R | Tulipa tarda |  |  | kus | 220 | 0 |  | 0 |  |  |  | základní |  | 0 | 0 | 0 | 0 | 0 | 4 | K | 1 |  |  |  | ROZPOCET | 0 | 0 | 0 | 0 | 0 | 1 | 0 | 4 | -762584335
57 | K | 05550041R | Narcissum poeticus |  |  | kus | 108 | 0 |  | 0 |  |  |  | základní |  | 0 | 0 | 0 | 0 | 0 | 4 | K | 1 |  |  |  | ROZPOCET | 0 | 0 | 0 | 0 | 0 | 1 | 0 | 4 | -952230918
58 | K | 111104211R00 | Pokosení trávníku parkov. svah do 1:5, odvoz 20 km |  |  | m2 | 762.2 | 0 |  | 0 |  |  |  | základní |  | 0 | 0 | 0 | 0 | 0 | 4 | K | 1 |  |  |  | ROZPOCET | 0 | 0 | 0 | 0 | 0 | 1 | 0 | 4 | -1669522196
|  |  | Nově založený trávník parkový 2x pokosení : | [18 empty] | VV | 1 | 1 | True | 0 | ROZPOCET
|  |  | Začátek provozního součtu | [18 empty] | VV | 1 | 1 | True | 0 | ROZPOCET
|  |  | B21 : 57,4 | [18 empty] | VV | 1 | 1 | True | 0 | ROZPOCET
|  |  | B26 : 113,1 | [18 empty] | VV | 1 | 1 | True | 0 | ROZPOCET
|  |  | B30 : 107 | [18 empty] | VV | 1 | 1 | True | 0 | ROZPOCET
|  |  | B29 : 103,6 | [18 empty] | VV | 1 | 1 | True | 0 | ROZPOCET
|  |  | Konec provozního součtu | [18 empty] | VV | 1 | 1 | True | 0 | ROZPOCET
|  |  | 381,1*2 |  |  |  | 762.2 | [14 empty] | VV | 1 | 2 | True | 0 | ROZPOCET
|  |  | Součet |  |  |  | 762.2 | [14 empty] | VV | 1 | 4 | True | 1 | ROZPOCET
59 | K | 180401212R00 | Založení trávníku lučního výsevem ve svahu do 1:2 |  |  | m2 | 800.7 | 0 |  | 0 |  |  |  | základní |  | 0 | 0 | 0 | 0 | 0 | 4 | K | 1 |  |  |  | ROZPOCET | 0 | 0 | 0 | 0 | 0 | 1 | 0 | 4 | -157255483
60 | K | 180402112R00 | Založení trávníku parkového výsevem svah do 1:2 |  |  | m2 | 277.5 | 0 |  | 0 |  |  |  | základní |  | 0 | 0 | 0 | 0 | 0 | 4 | K | 1 |  |  |  | ROZPOCET | 0 | 0 | 0 | 0 | 0 | 1 | 0 | 4 | 292230250
61 | K | 183101111R00 | Hloub. jamek bez výměny půdy do 0,01 m3, svah 1:5 |  |  | kus | 1208 | 0 |  | 0 |  |  |  | základní |  | 0 | 0 | 0 | 0 | 0 | 4 | K | 1 |  |  |  | ROZPOCET | 0 | 0 | 0 | 0 | 0 | 1 | 0 | 4 | 1011901132
62 | K | 183101121R00 | Hloubení jamek bez výměny půdy do 1 m3, svah 1:5 |  |  | kus | 12 | 0 |  | 0 |  |  |  | základní |  | 0 | 0 | 0 | 0 | 0 | 4 | K | 1 |  |  |  | ROZPOCET | 0 | 0 | 0 | 0 | 0 | 1 | 0 | 4 | -1251561112
63 | K | 183204112RT1 | Výsadba trvalek |  |  | kus | 449 | 0 |  | 0 |  |  |  | základní |  | 0 | 0 | 0 | 0 | 0 | 4 | K | 1 |  |  |  | ROZPOCET | 0 | 0 | 0 | 0 | 0 | 1 | 0 | 4 | 1257531159
64 | K | 183204113R00 | Výsadba cibulí nebo hlíz |  |  | kus | 759 | 0 |  | 0 |  |  |  | základní |  | 0 | 0 | 0 | 0 | 0 | 4 | K | 1 |  |  |  | ROZPOCET | 0 | 0 | 0 | 0 | 0 | 1 | 0 | 4 | 2122133133
65 | K | 183205111R00 | Založení záhonu v rovině/svah 1 : 5, hor. 1 - 2 |  |  | m2 | 63.6 | 0 |  | 0 |  |  |  | základní |  | 0 | 0 | 0 | 0 | 0 | 4 | K | 1 |  |  |  | ROZPOCET | 0 | 0 | 0 | 0 | 0 | 1 | 0 | 4 | -696599547
|  |  | Včetně jednoho obdělání půdy nakopáním, frézováním nebo rytím. | [18 empty] | P | 1
66 | K | 184102115R00 | Výsadba dřevin s balem D do 60 cm, v rovině |  |  | kus | 12 | 0 |  | 0 |  |  |  | základní |  | 0 | 0 | 0 | 0 | 0 | 4 | K | 1 |  |  |  | ROZPOCET | 0 | 0 | 0 | 0 | 0 | 1 | 0 | 4 | 1915693343
67 | K | 184202112R00 | Ukotvení dřeviny kůly D do 10 cm, dl. do 3 m |  |  | kus | 12 | 0 |  | 0 |  |  |  | základní |  | 0 | 0 | 0 | 0 | 0 | 4 | K | 1 |  |  |  | ROZPOCET | 0 | 0 | 0 | 0 | 0 | 1 | 0 | 4 | 14303405
68 | K | 184801121R00 | Ošetřování vysazených dřevin soliterních, v rovině |  |  | kus | 12 | 0 |  | 0 |  |  |  | základní |  | 0 | 0 | 0 | 0 | 0 | 4 | K | 1 |  |  |  | ROZPOCET | 0 | 0 | 0 | 0 | 0 | 1 | 0 | 4 | 1534710950
69 | K | 184807111RT1 | Ochrana stromu - ohrádka |  |  | kus | 12 | 0 |  | 0 |  |  |  | základní |  | 0 | 0 | 0 | 0 | 0 | 4 | K | 1 |  |  |  | ROZPOCET | 0 | 0 | 0 | 0 | 0 | 1 | 0 | 4 | -267788853
|  |  | Včetně řeziva. | [18 empty] | P | 1
70 | M | 00572400R | směs travní parková, pro běžnou zátěž |  |  | kg | 8.325 | 0 |  | 0 |  |  |  | základní |  | 0 | 0 | 0 | 0 | 0 | 8 | M | 1 |  |  |  | ROZPOCET | 0 | 0 | 0 | 0 | 0 | 1 | 0 | 4 | -1803859860
|  |  | Nově založený trávník parkový 30g/m2 : | [18 empty] | VV | 1 | 1 | True | 0 | ROZPOCET
|  |  | Začátek provozního součtu | [18 empty] | VV | 1 | 1 | True | 0 | ROZPOCET
|  |  | B21 : 57,4 | [18 empty] | VV | 1 | 1 | True | 0 | ROZPOCET
|  |  | B26 : 113,1 | [18 empty] | VV | 1 | 1 | True | 0 | ROZPOCET
|  |  | B30 : 107 | [18 empty] | VV | 1 | 1 | True | 0 | ROZPOCET
|  |  | Konec provozního součtu | [18 empty] | VV | 1 | 1 | True | 0 | ROZPOCET
|  |  | 277,5*0,03 |  |  |  | 8.325 | [14 empty] | VV | 1 | 2 | True | 0 | ROZPOCET
|  |  | Součet |  |  |  | 8.325 | [14 empty] | VV | 1 | 4 | True | 1 | ROZPOCET
71 | M | 00572473R | směs travní luční,sušší a vlhčí podm. |  |  | kg | 24.021 | 0 |  | 0 |  |  |  | základní |  | 0 | 0 | 0 | 0 | 0 | 8 | M | 1 |  |  |  | ROZPOCET | 0 | 0 | 0 | 0 | 0 | 1 | 0 | 4 | 1650629774
|  |  | Nově založený trávník rough 30g/m2 : | [18 empty] | VV | 1 | 1 | True | 0 | ROZPOCET
|  |  | Začátek provozního součtu | [18 empty] | VV | 1 | 1 | True | 0 | ROZPOCET
|  |  | B23 : 316,1 | [18 empty] | VV | 1 | 1 | True | 0 | ROZPOCET
|  |  | B24 : 113,1 | [18 empty] | VV | 1 | 1 | True | 0 | ROZPOCET
|  |  | B25 : 254,5 | [18 empty] | VV | 1 | 1 | True | 0 | ROZPOCET
|  |  | B27 : 38,5 | [18 empty] | VV | 1 | 1 | True | 0 | ROZPOCET
|  |  | B28 : 78,5 | [18 empty] | VV | 1 | 1 | True | 0 | ROZPOCET
|  |  | Konec provozního součtu | [18 empty] | VV | 1 | 1 | True | 0 | ROZPOCET
|  |  | 800,7*0,03 |  |  |  | 24.021 | [14 empty] | VV | 1 | 2 | True | 0 | ROZPOCET
|  |  | Součet |  |  |  | 24.021 | [14 empty] | VV | 1 | 4 | True | 1 | ROZPOCET
72 | K | 184921093R00 | Mulčování rostlin tl. do 0,1 m rovina |  |  | m2 | 73.02 | 0 |  | 0 |  |  |  | základní |  | 0 | 0 | 0 | 0 | 0 | 4 | K | 1 |  |  |  | ROZPOCET | 0 | 0 | 0 | 0 | 0 | 1 | 0 | 4 | 110953701
73 | K | 185802112R00 | Hnojení kompostem nebo hnojem v rovině |  |  | m2 | 63.6 | 0 |  | 0 |  |  |  | základní |  | 0 | 0 | 0 | 0 | 0 | 4 | K | 1 |  |  |  | ROZPOCET | 0 | 0 | 0 | 0 | 0 | 1 | 0 | 4 | -983135999
74 | K | 185802123R00 | Hnojení umělým hnojivem na svahu 1:2 |  |  | t | 0.01 | 0 |  | 0 |  |  |  | základní |  | 0 | 0 | 0 | 0 | 0 | 4 | K | 1 |  |  |  | ROZPOCET | 0 | 0 | 0 | 0 | 0 | 1 | 0 | 4 | 284129005
75 | K | 185803411R00 | Vyhrabání trávníku v rovině nebo svahu do 1 : 5 |  |  | m2 | 103.6 | 0 |  | 0 |  |  |  | základní |  | 0 | 0 | 0 | 0 | 0 | 4 | K | 1 |  |  |  | ROZPOCET | 0 | 0 | 0 | 0 | 0 | 1 | 0 | 4 | 389820678
76 | K | 185804111R00 | Ošetření vysázených květin v rovině |  |  | m2 | 63.6 | 0 |  | 0 |  |  |  | základní |  | 0 | 0 | 0 | 0 | 0 | 4 | K | 1 |  |  |  | ROZPOCET | 0 | 0 | 0 | 0 | 0 | 1 | 0 | 4 | 948665507
77 | K | 185804312R00 | Zalití rostlin vodou plochy nad 20 m2 |  |  | m3 | 108.43 | 0 |  | 0 |  |  |  | základní |  | 0 | 0 | 0 | 0 | 0 | 4 | K | 1 |  |  |  | ROZPOCET | 0 | 0 | 0 | 0 | 0 | 1 | 0 | 4 | 545078212
78 | M | 10311100R | Dodávka kompostu pro hnojení |  |  | m3 | 17.373 | 0 |  | 0 |  |  |  | základní |  | 0 | 0 | 0 | 0 | 0 | 8 | M | 1 |  |  |  | ROZPOCET | 0 | 0 | 0 | 0 | 0 | 1 | 0 | 4 | 510286817
79 | M | 10391100R | kůra mulčovací; balení volně loženo |  |  | m3 | 0.659 | 0 |  | 0 |  |  |  | základní |  | 0 | 0 | 0 | 0 | 0 | 8 | M | 1 |  |  |  | ROZPOCET | 0 | 0 | 0 | 0 | 0 | 1 | 0 | 4 | 375467759
80 | M | 25191158R | hnojivo dusíkaté |  |  | Kg | 107.82 | 0 |  | 0 |  |  |  | základní |  | 0 | 0 | 0 | 0 | 0 | 8 | M | 1 |  |  |  | ROZPOCET | 0 | 0 | 0 | 0 | 0 | 1 | 0 | 4 | -679993204
81 | M | 58333664R | Kamenivo těžené frakce 4-8 kačírek praný VL |  |  | m3 | 3.816 | 0 |  | 0 |  |  |  | základní |  | 0 | 0 | 0 | 0 | 0 | 8 | M | 1 |  |  |  | ROZPOCET | 0 | 0 | 0 | 0 | 0 | 1 | 0 | 4 | 356510975
| 95 - Dokončovací konstrukce na pozemních stavbách | [8 empty] | 0 | [5 empty] | 0 |  | 0 |  | 0 | 1 | D | 0 |  |  |  | ROZPOCET | [6 empty] | 0
82 | K | 952901411RT1 | Vyčištění ostatních ploch od zbytků dřevin a úklid po ukončení prací vč. přístupových cest |  |  | m2 | 40 | 0 |  | 0 |  |  |  | základní |  | 0 | 0 | 0 | 0 | 0 | 4 | K | 1 |  |  |  | ROZPOCET | 0 | 0 | 0 | 0 | 0 | 1 | 0 | 4 | 2139361361
| VP - Vícepráce | [8 empty] | 0 | [11 empty] | D | 0 |  |  |  | PN | [6 empty] | 0
| K | [8 empty] | 0 |  |  |  | základní | [7 empty] | PN | 1 |  |  |  | PN | 0 | 0 | 0 | 0 | 0 | 1 | 0
| K | [8 empty] | 0 |  |  |  | základní | [7 empty] | PN | 1 |  |  |  | PN | 0 | 0 | 0 | 0 | 0 | 1 | 0
| K | [8 empty] | 0 |  |  |  | základní | [7 empty] | PN | 1 |  |  |  | PN | 0 | 0 | 0 | 0 | 0 | 1 | 0
| K | [8 empty] | 0 |  |  |  | základní | [7 empty] | PN | 1 |  |  |  | PN | 0 | 0 | 0 | 0 | 0 | 1 | 0
| K | [8 empty] | 0 |  |  |  | základní | [7 empty] | PN | 1 |  |  |  | PN | 0 | 0 | 0 | 0 | 0 | 1 | 0

## 010 - IO06 - Areálové roz...
| List obsahuje: |  | 1) Krycí list rozpočtu |  | 2) Rekapitulace rozpočtu |  |  | 3) Rozpočet |  |  | Zpět na list: | Rekapitulace stavby
optimalizováno pro tisk sestav ve formátu A4 - na výšku | [11 empty] | >> skryté sloupce << | [9 empty] | {f9bbe45b-1250-4dae-808b-9cfb35997aa8}
2
KRYCÍ LIST ROZPOČTU | [12 empty] | v --- níže se nacházejí doplnkové a pomocné údaje k sestavám --- v | [8 empty] | False
| Stavba: |  | REVITALIZACE PARKU A NÁMĚSTÍ KRAKOV - Etapa II
| Objekt: |  | 010 - IO06 - Areálové rozvody dešťové kanalizace
| JKSO: | [7 empty] | CC-CZ:
| Místo: |  | Praha 8 - Bohnice | [5 empty] | Datum: |  | 16.12.2016
| Objednatel: | [7 empty] | IČ:
|  | Městská část Praha 8, Zenklova 1/35, Praha 8 | [6 empty] | DIČ:
| Zhotovitel: | [7 empty] | IČ: |  | Vyplň údaj
|  | Vyplň údaj | [6 empty] | DIČ: |  | Vyplň údaj
| Projektant: | [7 empty] | IČ:
|  | Ing. arch. Martin Frei, Ing. arch. Martin Rusina | [6 empty] | DIČ:
| Zpracovatel: | [7 empty] | IČ:
|  | Rusina Frei, s.r.o. | [6 empty] | DIČ:
Poznámka:
| Náklady z rozpočtu | [7 empty] | 0
| Ostatní náklady | [7 empty] | 0
| Cena bez DPH | [7 empty] | 0
| DPH | základní | 21% | ze | 0 |  |  |  | 0
|  | snížená | 15% | ze | 0 |  |  |  | 0
|  | zákl. přenesená | 21% | ze | 0 |  |  |  | 0
|  | sníž. přenesená | 15% | ze | 0 |  |  |  | 0
|  | nulová | 0% | ze | 0 |  |  |  | 0
| Cena s DPH |  |  | v | CZK |  |  | 0
| Projektant |  |  |  |  | Zpracovatel
| Datum a podpis: |  |  | Razítko |  | Datum a podpis: |  |  |  | Razítko
| Objednavatel |  |  |  |  | Zhotovitel
| Datum a podpis: |  |  | Razítko |  | Datum a podpis: |  |  |  | Razítko
REKAPITULACE ROZPOČTU
Stavba: |  |  | REVITALIZACE PARKU A NÁMĚSTÍ KRAKOV - Etapa II
Objekt: |  |  | 010 - IO06 - Areálové rozvody dešťové kanalizace
Místo: |  |  | Praha 8 - Bohnice |  |  |  | Datum: |  | 16.12.2016
Objednatel: |  |  | Městská část Praha 8, Zenklova 1/35, Praha 8 |  |  |  | Projektant: |  | Ing. arch. Martin Frei, Ing. arch. Martin Rusina
Zhotovitel: |  |  | Vyplň údaj |  |  |  | Zpracovatel: |  | Rusina Frei, s.r.o.
Kód - Popis | [9 empty] | Cena celkem [CZK]
1) Náklady z rozpočtu | [9 empty] | 0 | [12 empty] | -1
| HSV - Práce a dodávky HSV | [8 empty] | 0
| 1 - Zemní práce | [8 empty] | 0
| 4 - Vodorovné konstrukce | [8 empty] | 0
| 8 - Trubní vedení | [8 empty] | 0
| 9 - Ostatní konstrukce a práce, bourání | [8 empty] | 0
| X-8.1 - Vsakovací galerie č.1 | [8 empty] | 0
| VP - Vícepráce | [8 empty] | 0
2) Ostatní náklady | [9 empty] | 0 |  |  |  | DPH
| Zařízení staveniště | [8 empty] | 0 |  |  |  | základní | [9 empty] | VRN | 0 | 0 | 0 | 0 | 0 | 1
| Projektové práce | [8 empty] | 0 |  |  |  | základní | [9 empty] | VRN | 0 | 0 | 0 | 0 | 0 | 1
| Územní vlivy | [8 empty] | 0 |  |  |  | základní | [9 empty] | VRN | 0 | 0 | 0 | 0 | 0 | 1
| Provozní vlivy | [8 empty] | 0 |  |  |  | základní | [9 empty] | VRN | 0 | 0 | 0 | 0 | 0 | 1
| Jiné VRN | [8 empty] | 0 |  |  |  | základní | [9 empty] | VRN | 0 | 0 | 0 | 0 | 0 | 1
| Kompletační činnost | [8 empty] | 0 |  |  |  | základní | [9 empty] | KOMPLETACNA | 0 | 0 | 0 | 0 | 0 | 1
Celkové náklady za stavbu 1) + 2) | [7 empty] | 0
ROZPOČET
Stavba: |  |  | REVITALIZACE PARKU A NÁMĚSTÍ KRAKOV - Etapa II
Objekt: |  |  | 010 - IO06 - Areálové rozvody dešťové kanalizace
Místo: |  |  | Praha 8 - Bohnice |  |  |  | Datum: |  | 16.12.2016
Objednatel: |  |  | Městská část Praha 8, Zenklova 1/35, Praha 8 |  |  |  | Projektant: |  | Ing. arch. Martin Frei, Ing. arch. Martin Rusina
Zhotovitel: |  |  | Vyplň údaj |  |  |  | Zpracovatel: |  | Rusina Frei, s.r.o.
PČ | Typ | Kód | Popis |  |  | MJ | Množství | J.cena [CZK] |  | Cena celkem [CZK] |  |  | Poznámka | DPH | J. Nh [h] | Nh celkem [h] | J. hmotnost [t] | Hmotnost celkem [t] | J. suť [t] | Suť Celkem [t]
Náklady z rozpočtu | [9 empty] | 0 | [5 empty] | 0 |  | 411.4092 |  | 0 |  | D | -1 | [7 empty] | 0
| HSV - Práce a dodávky HSV | [8 empty] | 0 | [5 empty] | 0 |  | 411.4092 |  | 0 | 1 | D | 0 | ROZPOCET | [6 empty] | 0
| 1 - Zemní práce | [8 empty] | 0 | [5 empty] | 0 |  | 0.46665 |  | 0 | 1 | D | 1 | ROZPOCET | [6 empty] | 0
1 | K | 131201103 | Hloubení jam nezapažených v hornině tř. 3 objemu do 5000 m3 |  |  | m3 | 550 | 0 |  | 0 |  |  |  | základní |  | 0 | 0 | 0 | 0 | 0 | 4 | K | 2 | ROZPOCET | 0 | 0 | 0 | 0 | 0 | 1 | 0 | 4 | 1082913813
2 | K | 131201109 | Příplatek za lepivost u hloubení jam nezapažených v hornině tř. 3 |  |  | m3 | 550 | 0 |  | 0 |  |  |  | základní |  | 0 | 0 | 0 | 0 | 0 | 4 | K | 2 | ROZPOCET | 0 | 0 | 0 | 0 | 0 | 1 | 0 | 4 | 107144998
3 | K | 132201203 | Hloubení rýh š do 2000 mm v hornině tř. 3 objemu do 5000 m3 |  |  | m3 | 342 | 0 |  | 0 |  |  |  | základní |  | 0 | 0 | 0 | 0 | 0 | 4 | K | 2 | ROZPOCET | 0 | 0 | 0 | 0 | 0 | 1 | 0 | 4 | 1515243427
4 | K | 132201209 | Příplatek za lepivost k hloubení rýh š do 2000 mm v hornině tř. 3 |  |  | m3 | 342 | 0 |  | 0 |  |  |  | základní |  | 0 | 0 | 0 | 0 | 0 | 4 | K | 2 | ROZPOCET | 0 | 0 | 0 | 0 | 0 | 1 | 0 | 4 | -1079905687
5 | K | 151101102 | Zřízení příložného pažení a rozepření stěn rýh hl do 4 m |  |  | m2 | 549 | 0 |  | 0 |  |  |  | základní |  | 0 | 0.00085 | 0.46665 | 0 | 0 | 4 | K | 2 | ROZPOCET | 0 | 0 | 0 | 0 | 0 | 1 | 0 | 4 | 389363670
6 | K | 171101101 | Uložení sypaniny z hornin soudržných do násypů zhutněných - modelace boulí |  |  | m3 | 310 | 0 |  | 0 |  |  |  | základní |  | 0 | 0 | 0 | 0 | 0 | 4 | K | 2 | ROZPOCET | 0 | 0 | 0 | 0 | 0 | 1 | 0 | 4 | -331108995
7 | K | 174101101 | Zásyp jam, šachet rýh nebo kolem objektů sypaninou se zhutněním |  |  | m3 | 582 | 0 |  | 0 |  |  |  | základní |  | 0 | 0 | 0 | 0 | 0 | 4 | K | 2 | ROZPOCET | 0 | 0 | 0 | 0 | 0 | 1 | 0 | 4 | -1011480742
| 4 - Vodorovné konstrukce | [8 empty] | 0 | [5 empty] | 0 |  | 0 |  | 0 | 1 | D | 1 | ROZPOCET | [6 empty] | 0
8 | K | 451573111 | Lože pro potrubí otevřený výkop ze štěrkopísku |  |  | m3 | 55 | 0 |  | 0 |  |  |  | základní |  | 0 | 0 | 0 | 0 | 0 | 4 | K | 2 | ROZPOCET | 0 | 0 | 0 | 0 | 0 | 1 | 0 | 4 | -1142822214
| 8 - Trubní vedení | [8 empty] | 0 | [5 empty] | 0 |  | 2.0816 |  | 0 | 1 | D | 1 | ROZPOCET | [6 empty] | 0
9 | K | 359901211 | Monitoring stoky jakékoli výšky na nové kanalizaci |  |  | m | 115 | 0 |  | 0 |  |  |  | základní |  | 0 | 0 | 0 | 0 | 0 | 4 | K | 2 | ROZPOCET | 0 | 0 | 0 | 0 | 0 | 1 | 0 | 4 | -1537105626
10 | K | 836268000 | Příplatek za napojení na stávající kanalizaci |  |  | kus | 1 | 0 |  | 0 |  |  |  | základní |  | 0 | 0.02677 | 0.02677 | 0 | 0 | 4 | K | 2 | ROZPOCET | 0 | 0 | 0 | 0 | 0 | 1 | 0 | 4 | -76199778
11 | K | 871315221 | Kanalizační potrubí z tvrdého PVC-systém KG tuhost třídy SN12 DN150 |  |  | m | 42 | 0 |  | 0 |  |  |  | základní |  | 0 | 0.0033 | 0.1386 | 0 | 0 | 4 | K | 2 | ROZPOCET | 0 | 0 | 0 | 0 | 0 | 1 | 0 | 4 | 1515683241
12 | K | 871355221 | Kanalizační potrubí z tvrdého PVC-systém KG tuhost třídy SN12 DN200 |  |  | m | 13 | 0 |  | 0 |  |  |  | základní |  | 0 | 0.00482 | 0.06266 | 0 | 0 | 4 | K | 2 | ROZPOCET | 0 | 0 | 0 | 0 | 0 | 1 | 0 | 4 | -1199100526
13 | K | 871365221 | Kanalizační potrubí z tvrdého PVC-systém KG tuhost třídy SN12 DN250 |  |  | m | 60 | 0 |  | 0 |  |  |  | základní |  | 0 | 0.00724 | 0.4344 | 0 | 0 | 4 | K | 2 | ROZPOCET | 0 | 0 | 0 | 0 | 0 | 1 | 0 | 4 | -1182394124
14 | K | 892351111 | Tlaková zkouška vodou potrubí DN 150 nebo 200 |  |  | m | 115 | 0 |  | 0 |  |  |  | základní |  | 0 | 0 | 0 | 0 | 0 | 4 | K | 2 | ROZPOCET | 0 | 0 | 0 | 0 | 0 | 1 | 0 | 4 | 528137800
15 | K | 894812452-1 | Revizní šachta DN1000, pojezdný poklop DN600, třída zatížení D400, skladby dle tabulky šachet |  |  | kus | 3 | 0 |  | 0 |  |  |  | základní |  | 0 | 0.35479 | 1.0644 | 0 | 0 | 4 | K | 2 | ROZPOCET | 0 | 0 | 0 | 0 | 0 | 1 | 0 | 4 | 1446891918
16 | K | 894812452-2 | Kalníková šachta DN1000, pojezdný poklop DN600, třída zatížení D400, skladby dle tabulky šachet |  |  | kus | 1 | 0 |  | 0 |  |  |  | základní |  | 0 | 0.35479 | 0.35479 | 0 | 0 | 4 | K | 2 | ROZPOCET | 0 | 0 | 0 | 0 | 0 | 1 | 0 | 4 | 2145082087
| 9 - Ostatní konstrukce a práce, bourání | [8 empty] | 0 | [5 empty] | 0 |  | 2.2752 |  | 0 | 1 | D | 1 | ROZPOCET | [6 empty] | 0
17 | K | 935932620 | Vpusť s kalovým košem pro plastový žlab vnitřní š 400 mm |  |  | kus | 5 | 0 |  | 0 |  |  |  | základní |  | 0 | 0.45504 | 2.2752 | 0 | 0 | 4 | K | 2 | ROZPOCET | 0 | 0 | 0 | 0 | 0 | 1 | 0 | 4 | 2006779924
| X-8.1 - Vsakovací galerie č.1 | [8 empty] | 0 | [5 empty] | 0 |  | 406.5858 |  | 0 | 1 | D | 1 | ROZPOCET | [6 empty] | 0
18 | K | 457532100 | Filtrační vrstvy z drcené dlažby a podkladového kameniva dovezené z mezideponie se zhutněním |  |  | m3 | 180 | 0 |  | 0 |  |  |  | základní |  | 0 | 2.25 | 405 | 0 | 0 | 4 | K | 2 | ROZPOCET | 0 | 0 | 0 | 0 | 0 | 1 | 0 | 4 | 193337670
19 | K | 871355221 | Kanalizační potrubí z tvrdého PVC-systém KG tuhost třídy SN12 DN200 |  |  | m | 20 | 0 |  | 0 |  |  |  | základní |  | 0 | 0.00482 | 0.0964 | 0 | 0 | 4 | K | 2 | ROZPOCET | 0 | 0 | 0 | 0 | 0 | 1 | 0 | 4 | 868543423
20 | K | 895000000 | Vsakovací skruže Ø2,0m - 1m, s otvory |  |  | kus | 12 | 0 |  | 0 |  |  |  | základní |  | 0 | 0 | 0 | 0 | 0 | 4 | K | 2 | ROZPOCET | 0 | 0 | 0 | 0 | 0 | 1 | 0 | 4 | -134900494
21 | K | 895000001 | Skruže 1000/Ø2,0m, bez otvorů |  |  | kus | 6 | 0 |  | 0 |  |  |  | základní |  | 0 | 0 | 0 | 0 | 0 | 4 | K | 2 | ROZPOCET | 0 | 0 | 0 | 0 | 0 | 1 | 0 | 4 | 963299335
22 | K | 895000002 | Skruže 500/Ø2,0m , bez otvorů |  |  | kus | 6 | 0 |  | 0 |  |  |  | základní |  | 0 | 0 | 0 | 0 | 0 | 4 | K | 2 | ROZPOCET | 0 | 0 | 0 | 0 | 0 | 1 | 0 | 4 | -1235637683
23 | K | 895000003 | Konus centrický 2000-600/800/Ø2,0m |  |  | kus | 6 | 0 |  | 0 |  |  |  | základní |  | 0 | 0 | 0 | 0 | 0 | 4 | K | 2 | ROZPOCET | 0 | 0 | 0 | 0 | 0 | 1 | 0 | 4 | 1679963696
24 | K | 895000004 | Záchytný koš na nečistoty |  |  | kus | 6 | 0 |  | 0 |  |  |  | základní |  | 0 | 0 | 0 | 0 | 0 | 4 | K | 2 | ROZPOCET | 0 | 0 | 0 | 0 | 0 | 1 | 0 | 4 | -1160176966
25 | K | 899311111 | Osazení poklopů s rámem hmotnosti do 50 kg |  |  | kus | 6 | 0 |  | 0 |  |  |  | základní |  | 0 | 0.00468 | 0.02808 | 0 | 0 | 4 | K | 2 | ROZPOCET | 0 | 0 | 0 | 0 | 0 | 1 | 0 | 4 | 17453749
26 | M | 286619350 | poklop litinový D400 |  |  | kus | 6 | 0 |  | 0 |  |  |  | základní |  | 0 | 0.196 | 1.176 | 0 | 0 | 8 | M | 2 | ROZPOCET | 0 | 0 | 0 | 0 | 0 | 1 | 0 | 4 | -1140495650
|  |  | WAVIN, kód výrobku: RF730000W | [18 empty] | P | 2
27 | K | 919726121 | Geotextilie pro ochranu, separaci a filtraci netkaná měrná hmotnost do 200 g/m2 |  |  | m2 | 600 | 0 |  | 0 |  |  |  | základní |  | 0 | 0.00036 | 0.216 | 0 | 0 | 4 | K | 2 | ROZPOCET | 0 | 0 | 0 | 0 | 0 | 1 | 0 | 4 | 2007260079
28 | K | 711471053 | Provedení fólie hydroizolační |  |  | m2 | 60 | 0 |  | 0 |  |  |  | základní |  | 0 | 0 | 0 | 0 | 0 | 16 | K | 2 | ROZPOCET | 0 | 0 | 0 | 0 | 0 | 1 | 0 | 16 | -690640478
29 | M | 283231010 | fólie PE hydroizolační tl. 1,0 mm |  |  | m2 | 66 | 0 |  | 0 |  |  |  | základní |  | 0 | 0.00105 | 0.0693 | 0 | 0 | 32 | M | 2 | ROZPOCET | 0 | 0 | 0 | 0 | 0 | 1 | 0 | 16 | 1610037953
| VP - Vícepráce | [8 empty] | 0 | [11 empty] | D | 0 | PN | [6 empty] | 0
| K | [8 empty] | 0 |  |  |  | základní | [7 empty] | PN | 1 | PN | 0 | 0 | 0 | 0 | 0 | 1 | 0
| K | [8 empty] | 0 |  |  |  | základní | [7 empty] | PN | 1 | PN | 0 | 0 | 0 | 0 | 0 | 1 | 0
| K | [8 empty] | 0 |  |  |  | základní | [7 empty] | PN | 1 | PN | 0 | 0 | 0 | 0 | 0 | 1 | 0
| K | [8 empty] | 0 |  |  |  | základní | [7 empty] | PN | 1 | PN | 0 | 0 | 0 | 0 | 0 | 1 | 0
| K | [8 empty] | 0 |  |  |  | základní | [7 empty] | PN | 1 | PN | 0 | 0 | 0 | 0 | 0 | 1 | 0

## 011 - IO06 - Veřejné osvě...
| List obsahuje: |  | 1) Krycí list rozpočtu |  | 2) Rekapitulace rozpočtu |  |  | 3) Rozpočet |  |  | Zpět na list: | Rekapitulace stavby
optimalizováno pro tisk sestav ve formátu A4 - na výšku | [11 empty] | >> skryté sloupce << | [9 empty] | {7ab515af-f234-4adc-9e7b-b8e359f070ae}
2
KRYCÍ LIST ROZPOČTU | [12 empty] | v --- níže se nacházejí doplnkové a pomocné údaje k sestavám --- v | [8 empty] | False
| Stavba: |  | REVITALIZACE PARKU A NÁMĚSTÍ KRAKOV - Etapa II
| Objekt: |  | 011 - IO06 - Veřejné osvětlení
| JKSO: | [7 empty] | CC-CZ:
| Místo: |  | Praha 8 - Bohnice | [5 empty] | Datum: |  | 16.12.2016
| Objednatel: | [7 empty] | IČ:
|  | Městská část Praha 8, Zenklova 1/35, Praha 8 | [6 empty] | DIČ:
| Zhotovitel: | [7 empty] | IČ: |  | Vyplň údaj
|  | Vyplň údaj | [6 empty] | DIČ: |  | Vyplň údaj
| Projektant: | [7 empty] | IČ:
|  | Ing. arch. Martin Frei, Ing. arch. Martin Rusina | [6 empty] | DIČ:
| Zpracovatel: | [7 empty] | IČ:
|  | Rusina Frei, s.r.o. | [6 empty] | DIČ:
Poznámka:
| Náklady z rozpočtu | [7 empty] | 0
| Ostatní náklady | [7 empty] | 0
| Cena bez DPH | [7 empty] | 0
| DPH | základní | 21% | ze | 0 |  |  |  | 0
|  | snížená | 15% | ze | 0 |  |  |  | 0
|  | zákl. přenesená | 21% | ze | 0 |  |  |  | 0
|  | sníž. přenesená | 15% | ze | 0 |  |  |  | 0
|  | nulová | 0% | ze | 0 |  |  |  | 0
| Cena s DPH |  |  | v | CZK |  |  | 0
| Projektant |  |  |  |  | Zpracovatel
| Datum a podpis: |  |  | Razítko |  | Datum a podpis: |  |  |  | Razítko
| Objednavatel |  |  |  |  | Zhotovitel
| Datum a podpis: |  |  | Razítko |  | Datum a podpis: |  |  |  | Razítko
REKAPITULACE ROZPOČTU
Stavba: |  |  | REVITALIZACE PARKU A NÁMĚSTÍ KRAKOV - Etapa II
Objekt: |  |  | 011 - IO06 - Veřejné osvětlení
Místo: |  |  | Praha 8 - Bohnice |  |  |  | Datum: |  | 16.12.2016
Objednatel: |  |  | Městská část Praha 8, Zenklova 1/35, Praha 8 |  |  |  | Projektant: |  | Ing. arch. Martin Frei, Ing. arch. Martin Rusina
Zhotovitel: |  |  | Vyplň údaj |  |  |  | Zpracovatel: |  | Rusina Frei, s.r.o.
Kód - Popis | [9 empty] | Cena celkem [CZK]
1) Náklady z rozpočtu | [9 empty] | 0 | [12 empty] | -1
| D1 - Materiál | [8 empty] | 0
| D2 - Montážní a demontážní práce | [8 empty] | 0
| VP - Vícepráce | [8 empty] | 0
2) Ostatní náklady | [9 empty] | 0 |  |  |  | DPH
| Zařízení staveniště | [8 empty] | 0 |  |  |  | základní | [9 empty] | VRN | 0 | 0 | 0 | 0 | 0 | 1
| Projektové práce | [8 empty] | 0 |  |  |  | základní | [9 empty] | VRN | 0 | 0 | 0 | 0 | 0 | 1
| Územní vlivy | [8 empty] | 0 |  |  |  | základní | [9 empty] | VRN | 0 | 0 | 0 | 0 | 0 | 1
| Provozní vlivy | [8 empty] | 0 |  |  |  | základní | [9 empty] | VRN | 0 | 0 | 0 | 0 | 0 | 1
| Jiné VRN | [8 empty] | 0 |  |  |  | základní | [9 empty] | VRN | 0 | 0 | 0 | 0 | 0 | 1
| Kompletační činnost | [8 empty] | 0 |  |  |  | základní | [9 empty] | KOMPLETACNA | 0 | 0 | 0 | 0 | 0 | 1
Celkové náklady za stavbu 1) + 2) | [7 empty] | 0
ROZPOČET
Stavba: |  |  | REVITALIZACE PARKU A NÁMĚSTÍ KRAKOV - Etapa II
Objekt: |  |  | 011 - IO06 - Veřejné osvětlení
Místo: |  |  | Praha 8 - Bohnice |  |  |  | Datum: |  | 16.12.2016
Objednatel: |  |  | Městská část Praha 8, Zenklova 1/35, Praha 8 |  |  |  | Projektant: |  | Ing. arch. Martin Frei, Ing. arch. Martin Rusina
Zhotovitel: |  |  | Vyplň údaj |  |  |  | Zpracovatel: |  | Rusina Frei, s.r.o.
PČ | Typ | Kód | Popis |  |  | MJ | Množství | J.cena [CZK] |  | Cena celkem [CZK] |  |  | Poznámka | DPH | J. Nh [h] | Nh celkem [h] | J. hmotnost [t] | Hmotnost celkem [t] | J. suť [t] | Suť Celkem [t]
Náklady z rozpočtu | [9 empty] | 0 | [5 empty] | 0 |  | 0 |  | 0 |  | D | -1 | [7 empty] | 0
| D1 - Materiál | [8 empty] | 0 | [5 empty] | 0 |  | 0 |  | 0 | 1 | D | 0 | ROZPOCET | [6 empty] | 0
1 | K | 1. | Stožárová svorkovnice SCHM 1,5 – 35 (3xL, 1xPEN, poj. spodek, přepážky), montáž do stožáru (stožár dodávkou stavební části) |  |  | ks | 6 | 0 |  | 0 |  |  |  | základní |  | 0 | 0 | 0 | 0 | 0 | 4 | K | 1 | ROZPOCET | 0 | 0 | 0 | 0 | 0 | 1 | 0 | 4 | 858898077
2 | K | 2. | Stožárová svorkovnice dvojitá SCHM 1,5 – 35 (6xL, 2xPEN, poj. spodek, přepážky), montáž do stožáru (stožár dodávkou stavební části) |  |  | ks | 1 | 0 |  | 0 |  |  |  | základní |  | 0 | 0 | 0 | 0 | 0 | 4 | K | 1 | ROZPOCET | 0 | 0 | 0 | 0 | 0 | 1 | 0 | 4 | -18688395
3 | K | 3. | Kabel CYKY-J 4x10 |  |  | m | 220 | 0 |  | 0 |  |  |  | základní |  | 0 | 0 | 0 | 0 | 0 | 4 | K | 1 | ROZPOCET | 0 | 0 | 0 | 0 | 0 | 1 | 0 | 4 | 1161449252
4 | K | 4. | Kabel CYKY-J 3x1,5 |  |  | m | 35 | 0 |  | 0 |  |  |  | základní |  | 0 | 0 | 0 | 0 | 0 | 4 | K | 1 | ROZPOCET | 0 | 0 | 0 | 0 | 0 | 1 | 0 | 4 | -1765376333
5 | K | 5. | Drát FeZn A 10mm |  |  | m | 210 | 0 |  | 0 |  |  |  | základní |  | 0 | 0 | 0 | 0 | 0 | 4 | K | 1 | ROZPOCET | 0 | 0 | 0 | 0 | 0 | 1 | 0 | 4 | -41735220
6 | K | 6. | Betonový základ pro stožár v. 5m, rozm.: 500x500x800mm, vč. výkopu |  |  | ks | 7 | 0 |  | 0 |  |  |  | základní |  | 0 | 0 | 0 | 0 | 0 | 4 | K | 1 | ROZPOCET | 0 | 0 | 0 | 0 | 0 | 1 | 0 | 4 | 943069955
7 | K | 7. | Kabelová chránička ohebná A 110mm, např. KOPOFLEX |  |  | m | 115 | 0 |  | 0 |  |  |  | základní |  | 0 | 0 | 0 | 0 | 0 | 4 | K | 1 | ROZPOCET | 0 | 0 | 0 | 0 | 0 | 1 | 0 | 4 | 438814791
8 | K | 8. | Zemnící svorka FeZn, pro vzájemné spojení vodičů A 10mm |  |  | ks | 14 | 0 |  | 0 |  |  |  | základní |  | 0 | 0 | 0 | 0 | 0 | 4 | K | 1 | ROZPOCET | 0 | 0 | 0 | 0 | 0 | 1 | 0 | 4 | -517443626
9 | K | 9. | Protikorozní nátěr FeZn vodičů v místě přechodu země/vzduch |  |  | ks | 7 | 0 |  | 0 |  |  |  | základní |  | 0 | 0 | 0 | 0 | 0 | 4 | K | 1 | ROZPOCET | 0 | 0 | 0 | 0 | 0 | 1 | 0 | 4 | 1898138546
10 | K | SV1-6 | Stožárová lampa dle slecifikace |  |  | kus | 7 | 0 |  | 0 |  |  |  | základní |  | 0 | 0 | 0 | 0 | 0 | 4 | K | 1 | ROZPOCET | 0 | 0 | 0 | 0 | 0 | 1 | 0 | 4 | -1917830711
| D2 - Montážní a demontážní práce | [8 empty] | 0 | [5 empty] | 0 |  | 0 |  | 0 | 1 | D | 0 | ROZPOCET | [6 empty] | 0
11 | K | 10. | Demontáž stávajícího stožáru veřejného osvětlení do výšky 6m vč. základu |  |  | ks | 6 | 0 |  | 0 |  |  |  | základní |  | 0 | 0 | 0 | 0 | 0 | 4 | K | 1 | ROZPOCET | 0 | 0 | 0 | 0 | 0 | 1 | 0 | 4 | 407617134
12 | K | 11. | Odpojení stávajících rozvodů VO v rámci přepojování na nové příp. provizorní rozvody dle výkresové dokumentace |  |  | ks | 1 | 0 |  | 0 |  |  |  | základní |  | 0 | 0 | 0 | 0 | 0 | 4 | K | 1 | ROZPOCET | 0 | 0 | 0 | 0 | 0 | 1 | 0 | 4 | 3781136
13 | K | 12. | Montáž nového stožáru v. 5m, vč. připojení a osazení svítidla (stožár + svítidlo dodávkou stavební části) |  |  | ks | 7 | 0 |  | 0 |  |  |  | základní |  | 0 | 0 | 0 | 0 | 0 | 4 | K | 1 | ROZPOCET | 0 | 0 | 0 | 0 | 0 | 1 | 0 | 4 | 1765783475
14 | K | 13. | Obnažení stávající kabelové trasy v délce 3m a přepojení stávajícího kabelu do nového stožáru VO (napojení nového VO na stávající vedení od stožáru č.808266) |  |  | ks | 1 | 0 |  | 0 |  |  |  | základní |  | 0 | 0 | 0 | 0 | 0 | 4 | K | 1 | ROZPOCET | 0 | 0 | 0 | 0 | 0 | 1 | 0 | 4 | 1293315886
15 | K | 14. | Ruční výkop rýhy pro kabelové vedení 300x1200mm, uložení kabelů v chráničkách s obetonováním, zához přesátou zeminou s hutněním, ochranná fólie |  |  | m | 63 | 0 |  | 0 |  |  |  | základní |  | 0 | 0 | 0 | 0 | 0 | 4 | K | 1 | ROZPOCET | 0 | 0 | 0 | 0 | 0 | 1 | 0 | 4 | 1496953387
16 | K | 15. | Ruční výkop rýhy pro kabel 300x850mm, uložení kabelů do pískového lože, zához přesátou zeminou s hutněním, ochranná fólie |  |  | m | 128 | 0 |  | 0 |  |  |  | základní |  | 0 | 0 | 0 | 0 | 0 | 4 | K | 1 | ROZPOCET | 0 | 0 | 0 | 0 | 0 | 1 | 0 | 4 | 1758086015
17 | K | 16. | Montážní a spojovací materiál, vč. příchytek kabelů, pásků apod., drobný nespecifikovaný materiál |  |  | ks | 1 | 0 |  | 0 |  |  |  | základní |  | 0 | 0 | 0 | 0 | 0 | 4 | K | 1 | ROZPOCET | 0 | 0 | 0 | 0 | 0 | 1 | 0 | 4 | -731516132
| VP - Vícepráce | [8 empty] | 0 | [11 empty] | D | 0 | PN | [6 empty] | 0
| K | [8 empty] | 0 |  |  |  | základní | [7 empty] | PN | 1 | PN | 0 | 0 | 0 | 0 | 0 | 1 | 0
| K | [8 empty] | 0 |  |  |  | základní | [7 empty] | PN | 1 | PN | 0 | 0 | 0 | 0 | 0 | 1 | 0
| K | [8 empty] | 0 |  |  |  | základní | [7 empty] | PN | 1 | PN | 0 | 0 | 0 | 0 | 0 | 1 | 0
| K | [8 empty] | 0 |  |  |  | základní | [7 empty] | PN | 1 | PN | 0 | 0 | 0 | 0 | 0 | 1 | 0
| K | [8 empty] | 0 |  |  |  | základní | [7 empty] | PN | 1 | PN | 0 | 0 | 0 | 0 | 0 | 1 | 0

## VRN - Vedlejší rozpočtové...
| List obsahuje: |  | 1) Krycí list rozpočtu |  | 2) Rekapitulace rozpočtu |  |  | 3) Rozpočet |  |  | Zpět na list: | Rekapitulace stavby
optimalizováno pro tisk sestav ve formátu A4 - na výšku | [11 empty] | >> skryté sloupce << | [9 empty] | {6e9b9384-32f5-4d69-be4e-a161574835ab}
2
KRYCÍ LIST ROZPOČTU | [12 empty] | v --- níže se nacházejí doplnkové a pomocné údaje k sestavám --- v | [8 empty] | False
| Stavba: |  | REVITALIZACE PARKU A NÁMĚSTÍ KRAKOV - Etapa II
| Objekt: |  | VRN - Vedlejší rozpočtové náklady
| JKSO: | [7 empty] | CC-CZ:
| Místo: |  | Praha 8 - Bohnice | [5 empty] | Datum: |  | 16.12.2016
| Objednatel: | [7 empty] | IČ:
|  | Městská část Praha 8, Zenklova 1/35, Praha 8 | [6 empty] | DIČ:
| Zhotovitel: | [7 empty] | IČ: |  | Vyplň údaj
|  | Vyplň údaj | [6 empty] | DIČ: |  | Vyplň údaj
| Projektant: | [7 empty] | IČ:
|  | Ing. arch. Martin Frei, Ing. arch. Martin Rusina | [6 empty] | DIČ:
| Zpracovatel: | [7 empty] | IČ:
|  | Rusina Frei, s.r.o. | [6 empty] | DIČ:
Poznámka:
| Náklady z rozpočtu | [7 empty] | 0
| Ostatní náklady | [7 empty] | 0
| Cena bez DPH | [7 empty] | 0
| DPH | základní | 21% | ze | 0 |  |  |  | 0
|  | snížená | 15% | ze | 0 |  |  |  | 0
|  | zákl. přenesená | 21% | ze | 0 |  |  |  | 0
|  | sníž. přenesená | 15% | ze | 0 |  |  |  | 0
|  | nulová | 0% | ze | 0 |  |  |  | 0
| Cena s DPH |  |  | v | CZK |  |  | 0
| Projektant |  |  |  |  | Zpracovatel
| Datum a podpis: |  |  | Razítko |  | Datum a podpis: |  |  |  | Razítko
| Objednavatel |  |  |  |  | Zhotovitel
| Datum a podpis: |  |  | Razítko |  | Datum a podpis: |  |  |  | Razítko
REKAPITULACE ROZPOČTU
Stavba: |  |  | REVITALIZACE PARKU A NÁMĚSTÍ KRAKOV - Etapa II
Objekt: |  |  | VRN - Vedlejší rozpočtové náklady
Místo: |  |  | Praha 8 - Bohnice |  |  |  | Datum: |  | 16.12.2016
Objednatel: |  |  | Městská část Praha 8, Zenklova 1/35, Praha 8 |  |  |  | Projektant: |  | Ing. arch. Martin Frei, Ing. arch. Martin Rusina
Zhotovitel: |  |  | Vyplň údaj |  |  |  | Zpracovatel: |  | Rusina Frei, s.r.o.
Kód - Popis | [9 empty] | Cena celkem [CZK]
1) Náklady z rozpočtu | [9 empty] | 0 | [12 empty] | -1
| VRN - Vedlejší rozpočtové náklady | [8 empty] | 0
| 2-VRN - Zhotovení vzorků materiálů a výrobků | [8 empty] | 0
| VP - Vícepráce | [8 empty] | 0
2) Ostatní náklady | [9 empty] | 0 |  |  |  | DPH
| Zařízení staveniště | [8 empty] | 0 |  |  |  | základní | [9 empty] | VRN | 0 | 0 | 0 | 0 | 0 | 1
| Projektové práce | [8 empty] | 0 |  |  |  | základní | [9 empty] | VRN | 0 | 0 | 0 | 0 | 0 | 1
| Územní vlivy | [8 empty] | 0 |  |  |  | základní | [9 empty] | VRN | 0 | 0 | 0 | 0 | 0 | 1
| Provozní vlivy | [8 empty] | 0 |  |  |  | základní | [9 empty] | VRN | 0 | 0 | 0 | 0 | 0 | 1
| Jiné VRN | [8 empty] | 0 |  |  |  | základní | [9 empty] | VRN | 0 | 0 | 0 | 0 | 0 | 1
| Kompletační činnost | [8 empty] | 0 |  |  |  | základní | [9 empty] | KOMPLETACNA | 0 | 0 | 0 | 0 | 0 | 1
Celkové náklady za stavbu 1) + 2) | [7 empty] | 0
ROZPOČET
Stavba: |  |  | REVITALIZACE PARKU A NÁMĚSTÍ KRAKOV - Etapa II
Objekt: |  |  | VRN - Vedlejší rozpočtové náklady
Místo: |  |  | Praha 8 - Bohnice |  |  |  | Datum: |  | 16.12.2016
Objednatel: |  |  | Městská část Praha 8, Zenklova 1/35, Praha 8 |  |  |  | Projektant: |  | Ing. arch. Martin Frei, Ing. arch. Martin Rusina
Zhotovitel: |  |  | Vyplň údaj |  |  |  | Zpracovatel: |  | Rusina Frei, s.r.o.
PČ | Typ | Kód | Popis |  |  | MJ | Množství | J.cena [CZK] |  | Cena celkem [CZK] |  |  | Poznámka | DPH | J. Nh [h] | Nh celkem [h] | J. hmotnost [t] | Hmotnost celkem [t] | J. suť [t] | Suť Celkem [t]
Náklady z rozpočtu | [9 empty] | 0 | [5 empty] | 0 |  | 0 |  | 0 |  | D | -1 | [7 empty] | 0
| VRN - Vedlejší rozpočtové náklady | [8 empty] | 0 | [5 empty] | 0 |  | 0 |  | 0 | 5 | D | 0 | ROZPOCET | [6 empty] | 0
1 | K | VRN02 | Geodetické vytyčení stavby |  |  | kpl | 1 | 0 |  | 0 |  |  |  | základní |  | 0 | 0 | 0 | 0 | 0 | 4 | K | 1 | ROZPOCET | 0 | 0 | 0 | 0 | 0 | 1 | 0 | 4 | -306544718
2 | K | VRN03 | Vytyčení stávajících podzemních sítí |  |  | kpl | 1 | 0 |  | 0 |  |  |  | základní |  | 0 | 0 | 0 | 0 | 0 | 4 | K | 1 | ROZPOCET | 0 | 0 | 0 | 0 | 0 | 1 | 0 | 4 | 375467378
3 | K | VRN04 | Zařízení staveniště |  |  | kpl | 1 | 0 |  | 0 |  |  |  | základní |  | 0 | 0 | 0 | 0 | 0 | 4 | K | 1 | ROZPOCET | 0 | 0 | 0 | 0 | 0 | 1 | 0 | 4 | 1138724550
4 | K | VRN05 | Užívání veřejných ploch a prostranství |  |  | kpl | 1 | 0 |  | 0 |  |  |  | základní |  | 0 | 0 | 0 | 0 | 0 | 4 | K | 1 | ROZPOCET | 0 | 0 | 0 | 0 | 0 | 1 | 0 | 4 | 155366886
5 | K | VRN06 | Výrobní dokumentace dodavatele, včetně jejího případného projednání s DOSSy |  |  | kpl | 1 | 0 |  | 0 |  |  |  | základní |  | 0 | 0 | 0 | 0 | 0 | 4 | K | 1 | ROZPOCET | 0 | 0 | 0 | 0 | 0 | 1 | 0 | 4 | 1886687073
6 | K | VRN07 | Dokumentace skutečného provedení |  |  | kpl | 1 | 0 |  | 0 |  |  |  | základní |  | 0 | 0 | 0 | 0 | 0 | 4 | K | 1 | ROZPOCET | 0 | 0 | 0 | 0 | 0 | 1 | 0 | 4 | -961619692
7 | K | VRN08 | Geodetické zaměření skutečného provedení |  |  | kpl | 1 | 0 |  | 0 |  |  |  | základní |  | 0 | 0 | 0 | 0 | 0 | 4 | K | 1 | ROZPOCET | 0 | 0 | 0 | 0 | 0 | 1 | 0 | 4 | -1942698836
8 | K | VRN10 | Zkoušky a revize |  |  | kpl | 1 | 0 |  | 0 |  |  |  | základní |  | 0 | 0 | 0 | 0 | 0 | 4 | K | 1 | ROZPOCET | 0 | 0 | 0 | 0 | 0 | 1 | 0 | 4 | -1362175484
9 | K | VRN11 | Zabezpečení a ostraha stavby |  |  | kpl | 1 | 0 |  | 0 |  |  |  | základní |  | 0 | 0 | 0 | 0 | 0 | 4 | K | 1 | ROZPOCET | 0 | 0 | 0 | 0 | 0 | 1 | 0 | 4 | 1689824276
10 | K | VRN12 | Zajištění kolaudačních rozhodnutí |  |  | kpl | 1 | 0 |  | 0 |  |  |  | základní |  | 0 | 0 | 0 | 0 | 0 | 4 | K | 1 | ROZPOCET | 0 | 0 | 0 | 0 | 0 | 1 | 0 | 4 | 1544419732
| 2-VRN - Zhotovení vzorků materiálů a výrobků | [8 empty] | 0 | [5 empty] | 0 |  | 0 |  | 0 | 5 | D | 1 | ROZPOCET | [6 empty] | 0
11 | K | VZR08 | Odsouhlasení barevnosti použitého kameniva pro povrch probarveného asfaltu |  |  | m3 | 0.25 | 0 |  | 0 |  |  |  | základní |  | 0 | 0 | 0 | 0 | 0 | 4 | K | 2 | ROZPOCET | 0 | 0 | 0 | 0 | 0 | 1 | 0 | 4 | 897554237
12 | K | VZR09 | Vzorek 1 ks svítidla VO včetně stožáru a instalace v místě |  |  | kus | 1 | 0 |  | 0 |  |  |  | základní |  | 0 | 0 | 0 | 0 | 0 | 4 | K | 2 | ROZPOCET | 0 | 0 | 0 | 0 | 0 | 1 | 0 | 4 | -2092528925
13 | K | VZR10 | Vzorek lavička |  |  | kus | 1 | 0 |  | 0 |  |  |  | základní |  | 0 | 0 | 0 | 0 | 0 | 4 | K | 2 | ROZPOCET | 0 | 0 | 0 | 0 | 0 | 1 | 0 | 4 | 1850938647
14 | K | VZR12 | Vzorek kolostav |  |  | kus | 1 | 0 |  | 0 |  |  |  | základní |  | 0 | 0 | 0 | 0 | 0 | 4 | K | 2 | ROZPOCET | 0 | 0 | 0 | 0 | 0 | 1 | 0 | 4 | 2062909869
15 | K | VZR13 | Vzorek probarveného asfaltu |  |  | m2 | 1 | 0 |  | 0 |  |  |  | základní |  | 0 | 0 | 0 | 0 | 0 | 4 | K | 2 | ROZPOCET | 0 | 0 | 0 | 0 | 0 | 1 | 0 | 4 | -771573370
| VP - Vícepráce | [8 empty] | 0 | [11 empty] | D | 0 | PN | [6 empty] | 0
| K | [8 empty] | 0 |  |  |  | základní | [7 empty] | PN | 1 | PN | 0 | 0 | 0 | 0 | 0 | 1 | 0
| K | [8 empty] | 0 |  |  |  | základní | [7 empty] | PN | 1 | PN | 0 | 0 | 0 | 0 | 0 | 1 | 0
| K | [8 empty] | 0 |  |  |  | základní | [7 empty] | PN | 1 | PN | 0 | 0 | 0 | 0 | 0 | 1 | 0
| K | [8 empty] | 0 |  |  |  | základní | [7 empty] | PN | 1 | PN | 0 | 0 | 0 | 0 | 0 | 1 | 0
| K | [8 empty] | 0 |  |  |  | základní | [7 empty] | PN | 1 | PN | 0 | 0 | 0 | 0 | 0 | 1 | 0