## Rekapitulace stavby
Export VZ |  | List obsahuje: |  |  |  |  | 1) Rekapitulace stavby |  |  | 2) Rekapitulace objektů stavby a soupisů prací | [15 empty] | 3.0 | ZAMOK |  |  |  |  | False | False | {7a8fcb21-2933-404b-abf6-9719a996bfdd}
[31 empty] | 0,01 | 21
[31 empty] | 0,01 | 15
|  | REKAPITULACE STAVBY | [15 empty] | v --- níže se nacházejí doplnkové a pomocné údaje k sestavám --- v | [11 empty] | Návod na vyplnění | 0,001
|  | Kód: |  |  |  |  | 15_1228 | [22 empty] | Měnit lze pouze buňky se žlutým podbarvením! 1) v Rekapitulaci stavby vyplňte údaje o Uchazeči (přenesou se do ostatních sestav i v jiných listech) 2) na vybraných listech vyplňte v sestavě Soupis prací ceny u položek Podrobnosti k vyplnění naleznete na poslední záložce s Pokyny pro vyplnění | 0,01
|  | Stavba: |  |  |  |  | Projekt energeticky úsporných opatření ZŠ Bohumila Hrabala, Zenklova 52/26, Praha 8 - Libeň | [23 empty] | 0,1
|  | KSO: | [11 empty] | CC-CZ: | [16 empty] | 1
|  | Místo: | [11 empty] | Datum: |  | 8.2.2016 | [14 empty] | 10
100
|  | Zadavatel: | [11 empty] | IČ: | [16 empty] | 0,1
[14 empty] | DIČ: | [16 empty] | 0,1
0,1
|  | Uchazeč: | [11 empty] | IČ: |  | Vyplň údaj | [14 empty] | 0,1
|  |  | Vyplň údaj | [10 empty] | DIČ: |  | Vyplň údaj | [14 empty] | 0,1
False
|  | Projektant: | [11 empty] | IČ: | [16 empty] | False
|  |  | d plus PROJEKTOVÁ A INŽENÝRSKÁ a.s. | [10 empty] | DIČ: | [16 empty] | True
0,01
|  | Poznámka: | [28 empty] | 0,01
|  |  | Informace k ocenění zadávacího výkazu výměr: a) Projektant upozorňuje, že navržení výrobci, případně dodavatelé materiálů jsou specifikováni pouze jako příklad standardu. Zhotovitel má možnost použít výrobky jakéhokoliv dodavatele se srovnatelnými technickými a užitnými parametry. b) Uvedené ceny zahrnují běžný úklid v průběhu výstavby i finální úklid po dokončení stavby. c) Všechny předepsané položky výkazu výměr budou oceněny v zadaném členění a v zadané procentuální výši. d) Součástí celkové nabídkové ceny je veškerá inženýrská činnost nutná k realizaci kompletního a funkčního díla v rozsahu zadávací dokumentace. e) Nedílnou součástí VV je i realizační PD, na kterou výkaz výměr navazuje a položky výkazu výměr podrobněji specifikuje a určuje. | [27 empty] | True
|  | Cena bez DPH | [11 empty] | 0
[8 empty] | Sazba daně |  | Základ daně |  |  |  | Výše daně
|  | DPH |  | základní |  |  |  | 21% |  | 0 |  |  |  | 0
|  |  |  | snížená |  |  |  | 15% |  | 0 |  |  |  | 0
|  |  |  | zákl. přenesená |  |  |  | 21% |  | 0 |  |  |  | 0
|  |  |  | sníž. přenesená |  |  |  | 15% |  | 0 |  |  |  | 0
|  |  |  | nulová |  |  |  | 0% |  | 0 |  |  |  | 0
|  | Cena s DPH | [6 empty] | v |  | CZK |  |  | 0
REKAPITULACE OBJEKTŮ STAVBY A SOUPISŮ PRACÍ
| Kód: | [6 empty] | 15_1228
| Stavba: | [6 empty] | Projekt energeticky úsporných opatření ZŠ Bohumila Hrabala, Zenklova 52/26, Praha 8 - Libeň
| Místo: | [11 empty] | Datum: |  | 8.2.2016
| Zadavatel: | [11 empty] | Projektant: |  | d plus PROJEKTOVÁ A INŽENÝRSKÁ a.s. |  |  | Informatívní údaje z listů zakázek
Uchazeč:
| Kód |  |  |  | Objekt, Soupis prací | [6 empty] | Cena bez DPH [CZK] |  |  |  | Cena s DPH [CZK] | Typ | z toho Ostat. náklady [CZK] | DPH [CZK] | Normohodiny [h] | DPH základní [CZK] | DPH snížená [CZK] | DPH základní přenesená [CZK] | DPH snížená přenesená [CZK] | Základna DPH základní | Základna DPH snížená | Základna DPH zákl. přenesená | Základna DPH sníž. přenesená | Základna DPH nulová
| Náklady stavby celkem | [10 empty] | 0 |  |  |  | 0 |  | 0 | 0 | 0 | 0 | 0 | 0 | 0 | 0 | 0 | 0 | 0 | 0 |  | D | 0 | ###NOIMPORT### | IMPORT | {7a8fcb21-2933-404b-abf6-9719a996bfdd} | {00000000-0000-0000-0000-000000000000}
/ |  | SO 01 |  |  |  | Archtektonicko-stavební řešení | [5 empty] | 0 |  |  |  | 0 | STA | 0 | 0 | 0 | 0 | 0 | 0 | 0 | 0 | 0 | 0 | 0 | 0 |  |  | 1 |  | IMPORT | {87d73ba9-c785-42f2-a199-da26d9336bfb} | {7a8fcb21-2933-404b-abf6-9719a996bfdd} | 2
/ |  | VON |  |  |  | VRN+ON | [5 empty] | 0 |  |  |  | 0 | VON | 0 | 0 | 0 | 0 | 0 | 0 | 0 | 0 | 0 | 0 | 0 | 0 |  |  | 1 |  | IMPORT | {ff933526-6e37-4a3e-a414-0e18735d586d} | {7a8fcb21-2933-404b-abf6-9719a996bfdd} | 2

## SO 01 - Archtektonicko-st...
| List obsahuje: |  | 1) Krycí list soupisu | 2) Rekapitulace |  |  | 3) Soupis prací | Zpět na list: | Rekapitulace stavby
{87d73ba9-c785-42f2-a199-da26d9336bfb}
2
| KRYCÍ LIST SOUPISU | [8 empty] | v --- níže se nacházejí doplnkové a pomocné údaje k sestavám --- v | [8 empty] | False
Stavba:
Projekt energeticky úsporných opatření ZŠ Bohumila Hrabala, Zenklova 52/26, Praha 8 - Libeň
Objekt:
SO 01 - Archtektonicko-stavební řešení
| KSO: |  |  |  |  | CC-CZ:
| Místo: |  |  |  |  | Datum: | 8.2.2016
| Zadavatel: |  |  |  |  | IČ:
DIČ:
| Uchazeč: |  |  |  |  | IČ:
DIČ:
| Projektant: |  |  |  |  | IČ:
|  | d plus PROJEKTOVÁ A INŽENÝRSKÁ a.s. |  |  |  | DIČ:
Poznámka:
| Cena bez DPH | [5 empty] | 0
|  |  | Základ daně |  |  | Sazba daně | Výše daně
| DPH | základní | 0 |  |  | 21% | 0
|  | snížená | 0 |  |  | 15% | 0
|  | zákl. přenesená | 0 |  |  | 21% | 0
|  | sníž. přenesená | 0 |  |  | 15% | 0
|  | nulová | 0 |  |  | 0% | 0
| Cena s DPH |  |  | v | CZK |  | 0
REKAPITULACE ČLENĚNÍ SOUPISU PRACÍ
Stavba:
Projekt energeticky úsporných opatření ZŠ Bohumila Hrabala, Zenklova 52/26, Praha 8 - Libeň
Objekt:
SO 01 - Archtektonicko-stavební řešení
Místo: | [5 empty] | Datum: | 8.2.2016
Zadavatel: | [5 empty] | Projektant: | d plus PROJEKTOVÁ A INŽENÝRSKÁ a.s.
Uchazeč:
Kód dílu - Popis | [6 empty] | Cena celkem [CZK]
Náklady soupisu celkem | [6 empty] | 0 | [12 empty] | -1
| HSV - Práce a dodávky HSV | [5 empty] | 0
| 1 - Zemní práce | [5 empty] | 0
| 3 - Svislé a kompletní konstrukce | [5 empty] | 0
| 4 - Vodorovné konstrukce | [5 empty] | 0
| 6 - Úpravy povrchů, podlahy a osazování výplní | [5 empty] | 0
| 9 - Ostatní konstrukce a práce, bourání | [5 empty] | 0
| 997 - Přesun sutě | [5 empty] | 0
| 998 - Přesun hmot | [5 empty] | 0
| PSV - Práce a dodávky PSV | [5 empty] | 0
| 713 - Izolace tepelné | [5 empty] | 0
| 743 - Elektromontáže - hrubá montáž | [5 empty] | 0
| 751 - Vzduchotechnika | [5 empty] | 0
| 762 - Konstrukce tesařské | [5 empty] | 0
| 763 - Konstrukce suché výstavby | [5 empty] | 0
| 764 - Konstrukce klempířské | [5 empty] | 0
| 766 - Konstrukce truhlářské | [5 empty] | 0
| 767 - Konstrukce zámečnické | [5 empty] | 0
| 771 - Podlahy z dlaždic | [5 empty] | 0
| 782 - Dokončovací práce - obklady z kamene | [5 empty] | 0
| 783 - Dokončovací práce - nátěry | [5 empty] | 0
| 784 - Dokončovací práce - malby a tapety | [5 empty] | 0
| 786 - Dokončovací práce - čalounické úpravy | [5 empty] | 0
| M - Práce a dodávky M | [5 empty] | 0
| 22-M - Montáže technologických zařízení pro dopravní stavby | [5 empty] | 0
SOUPIS PRACÍ
Stavba:
Projekt energeticky úsporných opatření ZŠ Bohumila Hrabala, Zenklova 52/26, Praha 8 - Libeň
Objekt:
SO 01 - Archtektonicko-stavební řešení
Místo: | [5 empty] | Datum: | 8.2.2016
Zadavatel: | [5 empty] | Projektant: | d plus PROJEKTOVÁ A INŽENÝRSKÁ a.s.
Uchazeč:
PČ | Typ | Kód | Popis | MJ | Množství | J.cena [CZK] | Cena celkem [CZK] | Cenová soustava |  | Poznámka | DPH | J. Nh [h] | Nh celkem [h] | J. hmotnost [t] | Hmotnost celkem [t] | J. suť [t] | Suť Celkem [t]
Náklady soupisu celkem | [6 empty] | 0 | [5 empty] | 0 |  | 97.0286 |  | 109.4699 |  | D | -1 | [10 empty] | 0
| D | HSV | Práce a dodávky HSV |  |  |  | 0 | [5 empty] | 0 |  | 77.6905 |  | 105.3294 | 1 | D | 0 |  |  |  | ROZPOCET | [6 empty] | 0
| D | 1 | Zemní práce |  |  |  | 0 | [5 empty] | 0 |  | 0 |  | 11.1813 | 1 | D | 1 |  |  |  | ROZPOCET | [6 empty] | 0
1 | K | 113106121 | Rozebrání dlažeb komunikací pro pěší z betonových nebo kamenných dlaždic | m2 | 12.355 |  | 0 | CS ÚRS 2015 01 |  |  | základní |  | 0 | 0 | 0 | 0.255 | 3.1505 | 4 | K | 2 |  |  |  | ROZPOCET | 0 | 0 | 0 | 0 | 0 | 1 | 0 | 4 | 1474511270
| VV |  | rozebrání stávajícího okap. chodníku | [15 empty] | VV | 2 | 1 | True | 0 | ROZPOCET
| VV |  | (10,71+1,35+5,28+6,87+0,5)*0,50 |  | 12.355 | [13 empty] | VV | 2 | 2 | True | 0 | ROZPOCET
| VV |  | Součet |  | 12.355 | [13 empty] | VV | 2 | 4 | True | 1 | ROZPOCET
2 | K | 113107012 | Odstranění podkladu plochy do 15 m2 z kameniva těženého tl 200 mm při překopech inž sítí | m2 | 12.355 |  | 0 | CS ÚRS 2015 01 |  |  | základní |  | 0 | 0 | 0 | 0.24 | 2.9652 | 4 | K | 2 |  |  |  | ROZPOCET | 0 | 0 | 0 | 0 | 0 | 1 | 0 | 4 | 292588557
3 | K | 113202111 | Vytrhání obrub krajníků obrubníků stojatých | m | 24.71 |  | 0 | CS ÚRS 2015 01 |  |  | základní |  | 0 | 0 | 0 | 0.205 | 5.0655 | 4 | K | 2 |  |  |  | ROZPOCET | 0 | 0 | 0 | 0 | 0 | 1 | 0 | 4 | 416030501
| VV |  | příl. č. D1.8 - pozice OCH | [15 empty] | VV | 2 | 1 | True | 0 | ROZPOCET
| VV |  | 10,71+1,35+5,28+6,87+0,5 |  | 24.71 | [13 empty] | VV | 2 | 2 | True | 0 | ROZPOCET
| VV |  | Součet |  | 24.71 | [13 empty] | VV | 2 | 4 | True | 1 | ROZPOCET
| D | 3 | Svislé a kompletní konstrukce |  |  |  | 0 | [5 empty] | 0 |  | 13.0886 |  | 0 | 1 | D | 1 |  |  |  | ROZPOCET | [6 empty] | 0
4 | K | 311272123 | Zdivo nosné tl 200 mm z pórobetonových přesných hladkých tvárnic hmotnosti 500 kg/m3 | m3 | 0.124 |  | 0 | CS ÚRS 2015 01 |  |  | základní |  | 0 | 0.7497 | 0.092963 | 0 | 0 | 4 | K | 2 |  |  |  | ROZPOCET | 0 | 0 | 0 | 0 | 0 | 1 | 0 | 4 | -1911883598
| VV |  | pozice D - příl. č. D1.3 - nadezdívka obvodového zdiva | [15 empty] | VV | 2 | 1 | True | 0 | ROZPOCET
| VV |  | (1,67+2,55+1,98)*0,10*0,20 |  | 0.124 | [13 empty] | VV | 2 | 2 | True | 0 | ROZPOCET
| VV |  | Součet |  | 0.124 | [13 empty] | VV | 2 | 4 | True | 1 | ROZPOCET
5 | K | 317941121 | Osazování ocelových válcovaných nosníků na zdivu I, IE, U, UE nebo L do č 12 | t | 0.021 |  | 0 | CS ÚRS 2015 01 |  |  | základní |  | 0 | 0.01954 | 0.00041034 | 0 | 0 | 4 | K | 2 |  |  |  | ROZPOCET | 0 | 0 | 0 | 0 | 0 | 1 | 0 | 4 | -1763170961
| VV |  | pozice C - příl. č. D1.3 | [15 empty] | VV | 2 | 1 | True | 0 | ROZPOCET
| VV |  | 2,60*2*0,00403 |  | 0.021 | [13 empty] | VV | 2 | 2 | True | 0 | ROZPOCET
| VV |  | Součet |  | 0.021 | [13 empty] | VV | 2 | 4 | True | 1 | ROZPOCET
6 | M | 130106200 | ocel profilová T, v jakosti 11 375, 50 x 50 x 5 mm | t | 0.021 |  | 0 | CS ÚRS 2015 01 |  |  | základní |  | 0 | 1 | 0.021 | 0 | 0 | 8 | M | 2 |  |  |  | ROZPOCET | 0 | 0 | 0 | 0 | 0 | 1 | 0 | 4 | -13587631
7 | K | 319202321 | Vyrovnání nerovného povrchu zdiva tl do 80 mm přizděním | m2 | 254.385 |  | 0 | CS ÚRS 2015 01 |  |  | základní |  | 0 | 0.04795 | 12.1978 | 0 | 0 | 4 | K | 2 |  |  |  | ROZPOCET | 0 | 0 | 0 | 0 | 0 | 1 | 0 | 4 | 750778859
| VV |  | ostění + nadpraží - viz. detail osazení oken příloha D1.12 | [15 empty] | VV | 2 | 1 | True | 0 | ROZPOCET
| VV |  | (1,20+2,65*2)*37 |  | 240.5 | [13 empty] | VV | 2 | 2 | True | 0 | ROZPOCET
| VV |  | (1,20+2,65*2)*79 |  | 513.5 | [13 empty] | VV | 2 | 2 | True | 0 | ROZPOCET
| VV |  | (1,40+2,65*2)*66 |  | 442.2 | [13 empty] | VV | 2 | 2 | True | 0 | ROZPOCET
| VV |  | (1,40+2,65*2)*32 |  | 214.4 | [13 empty] | VV | 2 | 2 | True | 0 | ROZPOCET
| VV |  | (1,40+1,40*2)*2 |  | 8.4 | [13 empty] | VV | 2 | 2 | True | 0 | ROZPOCET
| VV |  | (1,15+2,65*2)*23 |  | 148.35 | [13 empty] | VV | 2 | 2 | True | 0 | ROZPOCET
| VV |  | (0,70+2,65*2)*15 |  | 90 | [13 empty] | VV | 2 | 2 | True | 0 | ROZPOCET
| VV |  | (0,90+2,65*2)*2 |  | 12.4 | [13 empty] | VV | 2 | 2 | True | 0 | ROZPOCET
| VV |  | (0,60+2,65*2)*2 |  | 11.8 | [13 empty] | VV | 2 | 2 | True | 0 | ROZPOCET
| VV |  | (1,35+1,05*2)*1 |  | 3.45 | [13 empty] | VV | 2 | 2 | True | 0 | ROZPOCET
| VV |  | (0,70+0,95*2)*1 |  | 2.6 | [13 empty] | VV | 2 | 2 | True | 0 | ROZPOCET
| VV |  | 1,10+3,6*2 |  | 8.3 | [13 empty] | VV | 2 | 2 | True | 0 | ROZPOCET
| VV |  | Mezisoučet |  | 1695.9 | [13 empty] | VV | 2 | 3 | True | 0 | ROZPOCET
| VV |  | 1695,9*0,15 |  | 254.385 | [13 empty] | VV | 2 | 2 | True | 1 | ROZPOCET
8 | K | 3381711R1 | Posun sloupku oplocení | kus | 1 |  | 0 |  |  |  | základní |  | 0 | 0.17489 | 0.17489 | 0 | 0 | 4 | K | 2 |  |  |  | ROZPOCET | 0 | 0 | 0 | 0 | 0 | 1 | 0 | 4 | 1690287467
| VV |  | pozice 11 - příl.č. D1.8 | [15 empty] | VV | 2 | 1 | True | 0 | ROZPOCET
| VV |  | 1,0 |  | 1 | [13 empty] | VV | 2 | 2 | True | 0 | ROZPOCET
| VV |  | Součet |  | 1 | [13 empty] | VV | 2 | 4 | True | 1 | ROZPOCET
9 | K | 3381711R2 | Posun stávající branky v oplocení včetně sloupků | kus | 1 |  | 0 |  |  |  | základní |  | 0 | 0.17489 | 0.17489 | 0 | 0 | 4 | K | 2 |  |  |  | ROZPOCET | 0 | 0 | 0 | 0 | 0 | 1 | 0 | 4 | 1504752244
| VV |  | pozice 7 - příl.č. D1.8 | [15 empty] | VV | 2 | 1 | True | 0 | ROZPOCET
| VV |  | 1,0 |  | 1 | [13 empty] | VV | 2 | 2 | True | 0 | ROZPOCET
| VV |  | Součet |  | 1 | [13 empty] | VV | 2 | 4 | True | 1 | ROZPOCET
10 | K | 342241162 | Příčky tl 140 mm z cihel plných dl 290 mm pevnosti P 15 na MC | m2 | 1 |  | 0 | CS ÚRS 2015 01 |  |  | základní |  | 0 | 0.23458 | 0.23458 | 0 | 0 | 4 | K | 2 |  |  |  | ROZPOCET | 0 | 0 | 0 | 0 | 0 | 1 | 0 | 4 | -946293301
| VV |  | pozice C - příl. č. D1.3 - dozdívka nadpraží | [15 empty] | VV | 2 | 1 | True | 0 | ROZPOCET
| VV |  | 1,0 |  | 1 | [13 empty] | VV | 2 | 2 | True | 0 | ROZPOCET
| VV |  | Součet |  | 1 | [13 empty] | VV | 2 | 4 | True | 1 | ROZPOCET
11 | K | 342271512 | Příčky tl 150 mm z vibrolisovaných betonových tvárnic na MC | m2 | 0.21 |  | 0 | CS ÚRS 2015 01 |  |  | základní |  | 0 | 0.18736 | 0.039346 | 0 | 0 | 4 | K | 2 |  |  |  | ROZPOCET | 0 | 0 | 0 | 0 | 0 | 1 | 0 | 4 | -813132514
| VV |  | pozice C - příl. č. D1.3 - podezdívka ostění | [15 empty] | VV | 2 | 1 | True | 0 | ROZPOCET
| VV |  | 0,15*0,7*2 |  | 0.21 | [13 empty] | VV | 2 | 2 | True | 0 | ROZPOCET
| VV |  | Součet |  | 0.21 | [13 empty] | VV | 2 | 4 | True | 1 | ROZPOCET
12 | K | 3489421R1 | Posunutí krájního sloupku zábradlí | kus | 4 |  | 0 |  |  |  | základní |  | 0 | 0.03818 | 0.15272 | 0 | 0 | 4 | K | 2 |  |  |  | ROZPOCET | 0 | 0 | 0 | 0 | 0 | 1 | 0 | 4 | 1883092115
| VV |  | pozice 6 - příl. č. D1.8 | [15 empty] | VV | 2 | 1 | True | 0 | ROZPOCET
| VV |  | 4,0 |  | 4 | [13 empty] | VV | 2 | 2 | True | 1 | ROZPOCET
| D | 4 | Vodorovné konstrukce |  |  |  | 0 | [5 empty] | 0 |  | 2.4657 |  | 0 | 1 | D | 1 |  |  |  | ROZPOCET | [6 empty] | 0
13 | K | 411141121 | Strop Ytong tl 200 mm z pórobetonových vložek a nosníků dl do 3,2 m osová vzdálenost nosníků 680 mm | m2 | 4.5 |  | 0 |  |  |  | základní |  | 0 | 0.34223 | 1.54 | 0 | 0 | 4 | K | 2 |  |  |  | ROZPOCET | 0 | 0 | 0 | 0 | 0 | 1 | 0 | 4 | 1662343737
| VV |  | pozice D - příl. č. D1.3 | [15 empty] | VV | 2 | 1 | True | 0 | ROZPOCET
| VV |  | 4,50 |  | 4.5 | [13 empty] | VV | 2 | 2 | True | 0 | ROZPOCET
| VV |  | Součet |  | 4.5 | [13 empty] | VV | 2 | 4 | True | 1 | ROZPOCET
14 | K | 411362021 | Výztuž stropů svařovanými sítěmi Kari | t | 0.014 |  | 0 | CS ÚRS 2015 01 |  |  | základní |  | 0 | 1.0531 | 0.014743 | 0 | 0 | 4 | K | 2 |  |  |  | ROZPOCET | 0 | 0 | 0 | 0 | 0 | 1 | 0 | 4 | -450793552
| VV |  | pozice D - příl. č. D1.3 | [15 empty] | VV | 2 | 1 | True | 0 | ROZPOCET
| VV |  | 4,50*0,003033 |  | 0.014 | [13 empty] | VV | 2 | 2 | True | 0 | ROZPOCET
| VV |  | Součet |  | 0.014 | [13 empty] | VV | 2 | 4 | True | 1 | ROZPOCET
15 | K | 411388531 | Zabetonování otvorů pl do 1 m2 ve stropech | m3 | 0.075 |  | 0 | CS ÚRS 2015 01 |  |  | základní |  | 0 | 2.3428 | 0.17571 | 0 | 0 | 4 | K | 2 |  |  |  | ROZPOCET | 0 | 0 | 0 | 0 | 0 | 1 | 0 | 4 | -704951810
| VV |  | pozice E-příl. č. D1.2 - beton B25/30, výztuž KARI 8/150, bednění | [15 empty] | VV | 2 | 1 | True | 0 | ROZPOCET
| VV |  | 0,50*1,0*0,15 |  | 0.075 | [13 empty] | VV | 2 | 2 | True | 0 | ROZPOCET
| VV |  | Součet |  | 0.075 | [13 empty] | VV | 2 | 4 | True | 1 | ROZPOCET
16 | K | 417321313 | Ztužující pásy a věnce ze ŽB tř. C 16/20 | m3 | 0.305 |  | 0 | CS ÚRS 2015 01 |  |  | základní |  | 0 | 2.2565 | 0.68822 | 0 | 0 | 4 | K | 2 |  |  |  | ROZPOCET | 0 | 0 | 0 | 0 | 0 | 1 | 0 | 4 | 542054851
| VV |  | pozice D - příl. č. D1.3 | [15 empty] | VV | 2 | 1 | True | 0 | ROZPOCET
| VV |  | (1,67+2,55+1,7*2)*0,20*0,20 |  | 0.305 | [13 empty] | VV | 2 | 2 | True | 0 | ROZPOCET
| VV |  | Součet |  | 0.305 | [13 empty] | VV | 2 | 4 | True | 1 | ROZPOCET
17 | K | 417351115 | Zřízení bednění ztužujících věnců | m2 | 2.964 |  | 0 | CS ÚRS 2015 01 |  |  | základní |  | 0 | 0.00519 | 0.015383 | 0 | 0 | 4 | K | 2 |  |  |  | ROZPOCET | 0 | 0 | 0 | 0 | 0 | 1 | 0 | 4 | -299248727
| VV |  | pozice D - příl. č. D1.3 | [15 empty] | VV | 2 | 1 | True | 0 | ROZPOCET
| VV |  | (1,67+2,55+2,0+2,0+1,5+1,70*2+0,8+0,7+0,2)*0,20 |  | 2.964 | [13 empty] | VV | 2 | 2 | True | 0 | ROZPOCET
| VV |  | Součet |  | 2.964 | [13 empty] | VV | 2 | 4 | True | 1 | ROZPOCET
18 | K | 417351116 | Odstranění bednění ztužujících věnců | m2 | 2.964 |  | 0 | CS ÚRS 2015 01 |  |  | základní |  | 0 | 0 | 0 | 0 | 0 | 4 | K | 2 |  |  |  | ROZPOCET | 0 | 0 | 0 | 0 | 0 | 1 | 0 | 4 | 764875172
19 | K | 417361821 | Výztuž ztužujících pásů a věnců betonářskou ocelí 10 505 | t | 0.03 |  | 0 | CS ÚRS 2015 01 |  |  | základní |  | 0 | 1.0526 | 0.031577 | 0 | 0 | 4 | K | 2 |  |  |  | ROZPOCET | 0 | 0 | 0 | 0 | 0 | 1 | 0 | 4 | 1060156214
| VV |  | pozice D - příl. č. D1.3 - výztuž 100kg/m3 | [15 empty] | VV | 2 | 1 | True | 0 | ROZPOCET
| VV |  | (1,67+2,55+1,7*2)*0,20*0,20*0,10 |  | 0.03 | [13 empty] | VV | 2 | 2 | True | 0 | ROZPOCET
| VV |  | Součet |  | 0.03 | [13 empty] | VV | 2 | 4 | True | 1 | ROZPOCET
| D | 6 | Úpravy povrchů, podlahy a osazování výplní |  |  |  | 0 | [5 empty] | 0 |  | 62.1046 |  | 0 | 1 | D | 1 |  |  |  | ROZPOCET | [6 empty] | 0
20 | K | 612321121 | Vápenocementová omítka hladká jednovrstvá vnitřních stěn nanášená ručně | m2 | 11.862 |  | 0 | CS ÚRS 2015 01 |  |  | základní |  | 0 | 0.0154 | 0.18267 | 0 | 0 | 4 | K | 2 |  |  |  | ROZPOCET | 0 | 0 | 0 | 0 | 0 | 1 | 0 | 4 | 291048958
| VV |  | pozice D - příl. č. D1.3 | [15 empty] | VV | 2 | 1 | True | 0 | ROZPOCET
| VV |  | (1,67+2,55+0,7+0,20+1,1)*2,1-0,6*2,0 |  | 11.862 | [13 empty] | VV | 2 | 2 | True | 0 | ROZPOCET
| VV |  | Součet |  | 11.862 | [13 empty] | VV | 2 | 4 | True | 1 | ROZPOCET
21 | K | 612321141 | Vápenocementová omítka štuková dvouvrstvá vnitřních stěn nanášená ručně | m2 | 3 |  | 0 | CS ÚRS 2015 01 |  |  | základní |  | 0 | 0.01838 | 0.05514 | 0 | 0 | 4 | K | 2 |  |  |  | ROZPOCET | 0 | 0 | 0 | 0 | 0 | 1 | 0 | 4 | -1582545790
| VV |  | pozice C - příl. č. D1.3 - nově vyzděná část | [15 empty] | VV | 2 | 1 | True | 0 | ROZPOCET
| VV |  | 3,0 |  | 3 | [13 empty] | VV | 2 | 2 | True | 0 | ROZPOCET
| VV |  | Součet |  | 3 | [13 empty] | VV | 2 | 4 | True | 1 | ROZPOCET
22 | K | 619991001 | Zakrytí podlah fólií přilepenou lepící páskou | m2 | 1050 |  | 0 | CS ÚRS 2015 01 |  |  | základní |  | 0 | 0.00012 | 0.126 | 0 | 0 | 4 | K | 2 |  |  |  | ROZPOCET | 0 | 0 | 0 | 0 | 0 | 1 | 0 | 4 | 663194054
| VV |  | předpokládaný rozsah | [15 empty] | VV | 2 | 1 | True | 0 | ROZPOCET
| VV |  | 1050,0 |  | 1050 | [13 empty] | VV | 2 | 2 | True | 0 | ROZPOCET
| VV |  | Součet |  | 1050 | [13 empty] | VV | 2 | 4 | True | 1 | ROZPOCET
23 | K | 619995001 | Začištění omítek kolem oken, dveří, podlah nebo obkladů | m | 1695.9 |  | 0 | CS ÚRS 2015 01 |  |  | základní |  | 0 | 0.0015 | 2.5439 | 0 | 0 | 4 | K | 2 |  |  |  | ROZPOCET | 0 | 0 | 0 | 0 | 0 | 1 | 0 | 4 | 644171375
| VV |  | (1,20+2,65*2)*37 |  | 240.5 | [13 empty] | VV | 2 | 2 | True | 0 | ROZPOCET
| VV |  | (1,20+2,65*2)*79 |  | 513.5 | [13 empty] | VV | 2 | 2 | True | 0 | ROZPOCET
| VV |  | (1,40+2,65*2)*66 |  | 442.2 | [13 empty] | VV | 2 | 2 | True | 0 | ROZPOCET
| VV |  | (1,40+2,65*2)*32 |  | 214.4 | [13 empty] | VV | 2 | 2 | True | 0 | ROZPOCET
| VV |  | (1,40+1,40*2)*2 |  | 8.4 | [13 empty] | VV | 2 | 2 | True | 0 | ROZPOCET
| VV |  | (1,15+2,65*2)*23 |  | 148.35 | [13 empty] | VV | 2 | 2 | True | 0 | ROZPOCET
| VV |  | (0,70+2,65*2)*15 |  | 90 | [13 empty] | VV | 2 | 2 | True | 0 | ROZPOCET
| VV |  | (0,90+2,65*2)*2 |  | 12.4 | [13 empty] | VV | 2 | 2 | True | 0 | ROZPOCET
| VV |  | (0,60+2,65*2)*2 |  | 11.8 | [13 empty] | VV | 2 | 2 | True | 0 | ROZPOCET
| VV |  | (1,35+1,05*2)*1 |  | 3.45 | [13 empty] | VV | 2 | 2 | True | 0 | ROZPOCET
| VV |  | (0,70+0,95*2)*1 |  | 2.6 | [13 empty] | VV | 2 | 2 | True | 0 | ROZPOCET
| VV |  | 1,10+3,6*2 |  | 8.3 | [13 empty] | VV | 2 | 2 | True | 0 | ROZPOCET
| VV |  | Součet |  | 1695.9 | [13 empty] | VV | 2 | 4 | True | 1 | ROZPOCET
24 | K | 621325202 | Oprava vnější vápenné nebo vápenocementové štukové omítky složitosti 1 podhledů v rozsahu do 30% | m2 | 45.36 |  | 0 | CS ÚRS 2015 01 |  |  | základní |  | 0 | 0.01255 | 0.56927 | 0 | 0 | 4 | K | 2 |  |  |  | ROZPOCET | 0 | 0 | 0 | 0 | 0 | 1 | 0 | 4 | 594789920
| VV |  | nadpraží oken | [15 empty] | VV | 2 | 1 | True | 0 | ROZPOCET
| VV |  | 1,10*0,20*9 |  | 1.98 | [13 empty] | VV | 2 | 2 | True | 0 | ROZPOCET
| VV |  | 1,10*0,20*79 |  | 17.38 | [13 empty] | VV | 2 | 2 | True | 0 | ROZPOCET
| VV |  | 1,30*0,20*66 |  | 17.16 | [13 empty] | VV | 2 | 2 | True | 0 | ROZPOCET
| VV |  | 1,30*0,20*32 |  | 8.32 | [13 empty] | VV | 2 | 2 | True | 0 | ROZPOCET
| VV |  | 1,30*0,20*2 |  | 0.52 | [13 empty] | VV | 2 | 2 | True | 0 | ROZPOCET
| VV |  | Součet |  | 45.36 | [13 empty] | VV | 2 | 4 | True | 1 | ROZPOCET
25 | K | 621611133 | Nátěr silikonový dvojnásobný vnějších omítaných podhledů v barvě stávající omítky včetně penetrace provedený ručně | m2 | 45.36 |  | 0 | CS ÚRS 2015 01 |  |  | základní |  | 0 | 0.0006 | 0.027216 | 0 | 0 | 4 | K | 2 |  |  |  | ROZPOCET | 0 | 0 | 0 | 0 | 0 | 1 | 0 | 4 | -1814074426
| VV |  | nadpraží oken | [15 empty] | VV | 2 | 1 | True | 0 | ROZPOCET
| VV |  | 1,10*0,20*9 |  | 1.98 | [13 empty] | VV | 2 | 2 | True | 0 | ROZPOCET
| VV |  | 1,10*0,20*79 |  | 17.38 | [13 empty] | VV | 2 | 2 | True | 0 | ROZPOCET
| VV |  | 1,30*0,20*66 |  | 17.16 | [13 empty] | VV | 2 | 2 | True | 0 | ROZPOCET
| VV |  | 1,30*0,20*32 |  | 8.32 | [13 empty] | VV | 2 | 2 | True | 0 | ROZPOCET
| VV |  | 1,30*0,20*2 |  | 0.52 | [13 empty] | VV | 2 | 2 | True | 0 | ROZPOCET
| VV |  | Součet |  | 45.36 | [13 empty] | VV | 2 | 4 | True | 1 | ROZPOCET
26 | K | 622142001 | Potažení vnějších stěn sklovláknitým pletivem vtlačeným do tenkovrstvé hmoty | m2 | 164.926 |  | 0 | CS ÚRS 2015 01 |  |  | základní |  | 0 | 0.00489 | 0.80649 | 0 | 0 | 4 | K | 2 |  |  |  | ROZPOCET | 0 | 0 | 0 | 0 | 0 | 1 | 0 | 4 | 2052402368
| VV |  | pozice 7 - přizděný komín vnitřní dvorek | [15 empty] | VV | 2 | 1 | True | 0 | ROZPOCET
| VV |  | (0,94*2+2,45)*17,8+(2,8+0,8)/2*2*0,94+0,8*2,45 |  | 82.418 | [13 empty] | VV | 2 | 2 | True | 0 | ROZPOCET
| VV |  | 0,6*(1,2+0,6)+1,2*(1,2+0,6)/2*2 |  | 3.24 | [13 empty] | VV | 2 | 2 | True | 0 | ROZPOCET
| VV |  | pozice 1 - přizděný komín severní pohled | [15 empty] | VV | 2 | 1 | True | 0 | ROZPOCET
| VV |  | (0,45+0,6)*9,52+(0,8+0,45*2)*10,66 |  | 28.118 | [13 empty] | VV | 2 | 2 | True | 0 | ROZPOCET
| VV |  | komíny nadstřešní části severni pohled | [15 empty] | VV | 2 | 1 | True | 0 | ROZPOCET
| VV |  | (2,45+0,6)*2 *1,5 + (1,6+0,6)*2 *0,6 + (1,2+0,6)*2*0,6*2 + (3,1+0,6)*2*0,6 + (1,9+0,6)*2*0,6 +(2,1+0,6)*2*0,6 |  | 26.79 | [13 empty] | VV | 2 | 2 | True | 0 | ROZPOCET
| VV |  | komíny nadstřešní část jižní pohled | [15 empty] | VV | 2 | 1 | True | 0 | ROZPOCET
| VV |  | (4,0+0,6)*2 *2 + (1,6+0,6)*2 *0,7 + (1,2+0,6)*2*0,8 |  | 24.36 | [13 empty] | VV | 2 | 2 | True | 0 | ROZPOCET
| VV |  | Součet |  | 164.926 | [13 empty] | VV | 2 | 4 | True | 1 | ROZPOCET
27 | K | 622143003 | Montáž omítkových plastových nebo pozinkovaných rohových profilů s tkaninou | m | 1017.49 |  | 0 | CS ÚRS 2015 01 |  |  | základní |  | 0 | 0 | 0 | 0 | 0 | 4 | K | 2 |  |  |  | ROZPOCET | 0 | 0 | 0 | 0 | 0 | 1 | 0 | 4 | -857271824
| VV |  | severní pohled | [15 empty] | VV | 2 | 1 | True | 0 | ROZPOCET
| VV |  | 15,64+20,15+10,66+1,5*4+0,6*4*6 |  | 66.85 | [13 empty] | VV | 2 | 2 | True | 0 | ROZPOCET
| VV |  | jižní pohled | [15 empty] | VV | 2 | 1 | True | 0 | ROZPOCET
| VV |  | 16,54+19,4+18,0+18,4+15,2*6+1,5*4+1,0*4+0,5*4 |  | 175.54 | [13 empty] | VV | 2 | 2 | True | 0 | ROZPOCET
| VV |  | (19,5+9,0)*2 "římsa jižní pohled + dvorek |  | 57 | [13 empty] | VV | 2 | 2 | True | 0 | ROZPOCET
| VV |  | vnitřní dvorek | [15 empty] | VV | 2 | 1 | True | 0 | ROZPOCET
| VV |  | 15,2*12+4*3+4*1,0 |  | 198.4 | [13 empty] | VV | 2 | 2 | True | 0 | ROZPOCET
| VV |  | okna+dveře | [15 empty] | VV | 2 | 1 | True | 0 | ROZPOCET
| VV |  | (1,10+2,60)*2*28 |  | 207.2 | [13 empty] | VV | 2 | 2 | True | 0 | ROZPOCET
| VV |  | (1,05+2,60)*2*23 |  | 167.9 | [13 empty] | VV | 2 | 2 | True | 0 | ROZPOCET
| VV |  | (0,60+2,60)*2*15 |  | 96 | [13 empty] | VV | 2 | 2 | True | 0 | ROZPOCET
| VV |  | (0,80+2,60)*2*3 |  | 20.4 | [13 empty] | VV | 2 | 2 | True | 0 | ROZPOCET
| VV |  | (0,50+2,60)*2*2 |  | 12.4 | [13 empty] | VV | 2 | 2 | True | 0 | ROZPOCET
| VV |  | (1,25+1,00)*2*1 |  | 4.5 | [13 empty] | VV | 2 | 2 | True | 0 | ROZPOCET
| VV |  | (0,60+0,90)*2*1 |  | 3 | [13 empty] | VV | 2 | 2 | True | 0 | ROZPOCET
| VV |  | 1,10+3,6*2 |  | 8.3 | [13 empty] | VV | 2 | 2 | True | 0 | ROZPOCET
| VV |  | Součet |  | 1017.49 | [13 empty] | VV | 2 | 4 | True | 1 | ROZPOCET
28 | M | 590514800 | lišta rohová Al 10/10 cm s tkaninou bal. 2,5 m | m | 1068.365 |  | 0 | CS ÚRS 2015 01 |  |  | základní |  | 0 | 3e-05 | 0.032051 | 0 | 0 | 8 | M | 2 |  |  |  | ROZPOCET | 0 | 0 | 0 | 0 | 0 | 1 | 0 | 4 | 1216833382
| VV |  | 1017,49*1,05 'Přepočtené koeficientem množství |  | 1068.365 | [13 empty] | VV | 2 | 2 | False | 1 | ROZPOCET
29 | K | 622143004 | Montáž omítkových samolepících začišťovacích profilů (APU lišt) | m | 2146.4 |  | 0 | CS ÚRS 2015 01 |  |  | základní |  | 0 | 0 | 0 | 0 | 0 | 4 | K | 2 |  |  |  | ROZPOCET | 0 | 0 | 0 | 0 | 0 | 1 | 0 | 4 | -399078539
| VV |  | vnější ostění - zateplovací systém | [15 empty] | VV | 2 | 1 | True | 0 | ROZPOCET
| VV |  | (1,10+2,60*2)*28 |  | 176.4 | [13 empty] | VV | 2 | 2 | True | 0 | ROZPOCET
| VV |  | (1,05+2,60*2)*23 |  | 143.75 | [13 empty] | VV | 2 | 2 | True | 0 | ROZPOCET
| VV |  | (0,60+2,60*2)*15 |  | 87 | [13 empty] | VV | 2 | 2 | True | 0 | ROZPOCET
| VV |  | (0,80+2,60*2)*3 |  | 18 | [13 empty] | VV | 2 | 2 | True | 0 | ROZPOCET
| VV |  | (0,50+2,60*2)*2 |  | 11.4 | [13 empty] | VV | 2 | 2 | True | 0 | ROZPOCET
| VV |  | (1,25+1,00*2)*1 |  | 3.25 | [13 empty] | VV | 2 | 2 | True | 0 | ROZPOCET
| VV |  | (0,60+0,90*2)*1 |  | 2.4 | [13 empty] | VV | 2 | 2 | True | 0 | ROZPOCET
| VV |  | 1,10+3,6*2 |  | 8.3 | [13 empty] | VV | 2 | 2 | True | 0 | ROZPOCET
| VV |  | vnitřní ostění | [15 empty] | VV | 2 | 1 | True | 0 | ROZPOCET
| VV |  | (1,20+2,65*2)*37 |  | 240.5 | [13 empty] | VV | 2 | 2 | True | 0 | ROZPOCET
| VV |  | (1,20+2,65*2)*79 |  | 513.5 | [13 empty] | VV | 2 | 2 | True | 0 | ROZPOCET
| VV |  | (1,40+2,65*2)*66 |  | 442.2 | [13 empty] | VV | 2 | 2 | True | 0 | ROZPOCET
| VV |  | (1,40+2,65*2)*32 |  | 214.4 | [13 empty] | VV | 2 | 2 | True | 0 | ROZPOCET
| VV |  | (1,40+1,40*2)*2 |  | 8.4 | [13 empty] | VV | 2 | 2 | True | 0 | ROZPOCET
| VV |  | (1,15+2,65*2)*23 |  | 148.35 | [13 empty] | VV | 2 | 2 | True | 0 | ROZPOCET
| VV |  | (0,70+2,65*2)*15 |  | 90 | [13 empty] | VV | 2 | 2 | True | 0 | ROZPOCET
| VV |  | (0,90+2,65*2)*2 |  | 12.4 | [13 empty] | VV | 2 | 2 | True | 0 | ROZPOCET
| VV |  | (0,60+2,65*2)*2 |  | 11.8 | [13 empty] | VV | 2 | 2 | True | 0 | ROZPOCET
| VV |  | (1,35+1,05*2)*1 |  | 3.45 | [13 empty] | VV | 2 | 2 | True | 0 | ROZPOCET
| VV |  | (0,70+0,95*2)*1 |  | 2.6 | [13 empty] | VV | 2 | 2 | True | 0 | ROZPOCET
| VV |  | 1,10+3,6*2 |  | 8.3 | [13 empty] | VV | 2 | 2 | True | 0 | ROZPOCET
| VV |  | Součet |  | 2146.4 | [13 empty] | VV | 2 | 4 | True | 1 | ROZPOCET
30 | M | 590514760 | profil okenní začišťovací s tkaninou - 9 mm/2,4 m | m | 2253.72 |  | 0 | CS ÚRS 2015 01 |  |  | základní |  | 0 | 4e-05 | 0.090149 | 0 | 0 | 8 | M | 2 |  |  |  | ROZPOCET | 0 | 0 | 0 | 0 | 0 | 1 | 0 | 4 | -968390587
| VV |  | 2146,4*1,05 'Přepočtené koeficientem množství |  | 2253.72 | [13 empty] | VV | 2 | 2 | False | 1 | ROZPOCET
31 | K | 622211021 | Montáž zateplení vnějších stěn z polystyrénových desek tl do 120 mm | m2 | 11.862 |  | 0 | CS ÚRS 2015 01 |  |  | základní |  | 0 | 0.00832 | 0.098692 | 0 | 0 | 4 | K | 2 |  |  |  | ROZPOCET | 0 | 0 | 0 | 0 | 0 | 1 | 0 | 4 | 628231480
| VV |  | pozice D - příl. č. D1.3 | [15 empty] | VV | 2 | 1 | True | 0 | ROZPOCET
| VV |  | (1,67+2,55+0,7+0,20+1,1)*2,1-0,6*2,0 |  | 11.862 | [13 empty] | VV | 2 | 2 | True | 0 | ROZPOCET
| VV |  | Součet |  | 11.862 | [13 empty] | VV | 2 | 4 | True | 1 | ROZPOCET
32 | M | 283759500 | deska fasádní polystyrénová EPS 100 F 1000 x 500 x 100 mm | m2 | 12.099 |  | 0 | CS ÚRS 2015 01 |  |  | základní |  | 0 | 0.0023 | 0.027828 | 0 | 0 | 8 | M | 2 |  |  |  | ROZPOCET | 0 | 0 | 0 | 0 | 0 | 1 | 0 | 4 | 426886724
| VV |  | 11,862*1,02 'Přepočtené koeficientem množství |  | 12.099 | [13 empty] | VV | 2 | 2 | False | 1 | ROZPOCET
33 | K | 622211031 | Montáž zateplení vnějších stěn z polystyrénových desek tl do 160 mm vysoce paroproputný tepelně izolační systém (např. Baumit open) | m2 | 1621.038 |  | 0 | CS ÚRS 2015 01 |  |  | základní |  | 0 | 0.0085 | 13.7788 | 0 | 0 | 4 | K | 2 |  |  |  | ROZPOCET | 0 | 0 | 0 | 0 | 0 | 1 | 0 | 4 | -1979120578
| VV |  | pozice C - příl. č. D.1.8,9,10 | [15 empty] | VV | 2 | 1 | True | 0 | ROZPOCET
| VV |  | jižní pohled | [15 empty] | VV | 2 | 1 | True | 0 | ROZPOCET
| VV |  | 13,16*16,54+13,20*4,74/2+0,4*0,3*2 |  | 249.19 | [13 empty] | VV | 2 | 2 | True | 0 | ROZPOCET
| VV |  | 9,73*16,58+2,65*6,36+2,65*3,53/2+3,10*(4,70-2,65)+3,52*1,26/2 |  | 191.427 | [13 empty] | VV | 2 | 2 | True | 0 | ROZPOCET
| VV |  | 4,12*17,0 |  | 70.04 | [13 empty] | VV | 2 | 2 | True | 0 | ROZPOCET
| VV |  | (2,21+7,11)*15,20 |  | 141.664 | [13 empty] | VV | 2 | 2 | True | 0 | ROZPOCET
| VV |  | odečet oken, dveří vč. schodiště | [15 empty] | VV | 2 | 1 | True | 0 | ROZPOCET
| VV |  | -0,50*2,60*2-1,10*2,60*11-1,25*1,00-1,40*2,70 |  | -39.09 | [13 empty] | VV | 2 | 2 | True | 0 | ROZPOCET
| VV |  | západní+východní pohled | [15 empty] | VV | 2 | 1 | True | 0 | ROZPOCET
| VV |  | (3,93+0,66+5,25)*15,2+2,12*19,30-1,10*2,60*(2+3) |  | 176.184 | [13 empty] | VV | 2 | 2 | True | 0 | ROZPOCET
| VV |  | severní pohled | [15 empty] | VV | 2 | 1 | True | 0 | ROZPOCET
| VV |  | 15,6*20,15-7,0*5,05/2+3,00*10,66+3,40*5,66+6,4*4,0/2+1,66*6,4+1,4*8,6 |  | 383.353 | [13 empty] | VV | 2 | 2 | True | 0 | ROZPOCET
| VV |  | vnitřní dvorek | [15 empty] | VV | 2 | 1 | True | 0 | ROZPOCET
| VV |  | (12,18+7,12+1,65+9,69+9,76-2,45+0,69+0,30+0,16)*15,0-1,30*6,1 |  | 578.57 | [13 empty] | VV | 2 | 2 | True | 0 | ROZPOCET
| VV |  | odečet oken | [15 empty] | VV | 2 | 1 | True | 0 | ROZPOCET
| VV |  | -(1,10*2,60*12+1,05*2,60*23+0,6*2,60*15+0,8*2,60*3+1,0*3,55) |  | -130.3 | [13 empty] | VV | 2 | 2 | True | 0 | ROZPOCET
| VV |  | Součet |  | 1621.038 | [13 empty] | VV | 2 | 4 | True | 1 | ROZPOCET
34 | M | 283759851 | paropropustná deska fasádní polystyrénová se sítí otvorů tl. 160 mm (zatepl. systém např. Baumit open) | m2 | 1623.474 |  | 0 |  |  |  | základní |  | 0 | 0.00368 | 5.9744 | 0 | 0 | 8 | M | 2 |  |  |  | ROZPOCET | 0 | 0 | 0 | 0 | 0 | 1 | 0 | 4 | -1440531298
| VV |  | 1621,038-(35,179-(13,31+15,6)*0,20) |  | 1591.641 | [13 empty] | VV | 2 | 2 | True | 0 | ROZPOCET
| VV |  | Součet |  | 1591.641 | [13 empty] | VV | 2 | 4 | True | 1 | ROZPOCET
| VV |  | 1591,641*1,02 'Přepočtené koeficientem množství |  | 1623.474 | [13 empty] | VV | 2 | 2 | False | 1 | ROZPOCET
35 | M | 283764040 | polystyren extrudovaný STYRODUR 2800 C- 1250 x 600 | m3 | 5.742 |  | 0 | CS ÚRS 2015 01 |  |  | základní |  | 0 | 0.032 | 0.18374 | 0 | 0 | 8 | M | 2 |  |  |  | ROZPOCET | 0 | 0 | 0 | 0 | 0 | 1 | 0 | 4 | -1694042894
| VV |  | pozice C - sokl objektu | [15 empty] | VV | 2 | 1 | True | 0 | ROZPOCET
| VV |  | jižní pohled | [15 empty] | VV | 2 | 1 | True | 0 | ROZPOCET
| VV |  | 13,16*0,50 |  | 6.58 | [13 empty] | VV | 2 | 2 | True | 0 | ROZPOCET
| VV |  | (9,73+4,12+9,32)*0,30 |  | 6.951 | [13 empty] | VV | 2 | 2 | True | 0 | ROZPOCET
| VV |  | západní+východní pohled | [15 empty] | VV | 2 | 1 | True | 0 | ROZPOCET
| VV |  | (3,93+0,66+5,25+2,12+1,20)*0,30 |  | 3.948 | [13 empty] | VV | 2 | 2 | True | 0 | ROZPOCET
| VV |  | severní pohled | [15 empty] | VV | 2 | 1 | True | 0 | ROZPOCET
| VV |  | 15,6*0,50 |  | 7.8 | [13 empty] | VV | 2 | 2 | True | 0 | ROZPOCET
| VV |  | vnitřní dvorek | [15 empty] | VV | 2 | 1 | True | 0 | ROZPOCET
| VV |  | (12,18+7,12+1,65+9,69+9,76-2,45-6,10+0,69+0,46)*0,30 |  | 9.9 | [13 empty] | VV | 2 | 2 | True | 0 | ROZPOCET
| VV |  | Mezisoučet |  | 35.179 | [13 empty] | VV | 2 | 3 | True | 0 | ROZPOCET
| VV |  | 35,179*0,16 |  | 5.629 | [13 empty] | VV | 2 | 2 | True | 1 | ROZPOCET
| VV |  | 5,629*1,02 'Přepočtené koeficientem množství |  | 5.742 | [13 empty] | VV | 2 | 2 | False | 1 | ROZPOCET
36 | K | 622211061 | Montáž zateplení vnějších stěn z polystyrénových desek tl přes 240 mm vysoce paroproputný tepelně izolační systém (např. Baumit open) | m2 | 5.44 |  | 0 | CS ÚRS 2015 01 |  |  | základní |  | 0 | 0.00862 | 0.046893 | 0 | 0 | 4 | K | 2 |  |  |  | ROZPOCET | 0 | 0 | 0 | 0 | 0 | 1 | 0 | 4 | -1665355629
| VV |  | pozice 1 - příl.č. D1.8 | [15 empty] | VV | 2 | 1 | True | 0 | ROZPOCET
| VV |  | 0,40*2,60*3 |  | 3.12 | [13 empty] | VV | 2 | 2 | True | 0 | ROZPOCET
| VV |  | pozice okna W9 - západní pohled | [15 empty] | VV | 2 | 1 | True | 0 | ROZPOCET
| VV |  | 1,10*2,60-0,60*0,90 |  | 2.32 | [13 empty] | VV | 2 | 2 | True | 0 | ROZPOCET
| VV |  | Součet |  | 5.44 | [13 empty] | VV | 2 | 4 | True | 1 | ROZPOCET
37 | M | 283759830 | paropropustná deska fasádní polystyrénová se sítí otvorů (zatepl. systém např. Baumit open) | m3 | 1.387 |  | 0 | CS ÚRS 2015 01 |  |  | základní |  | 0 | 0.02 | 0.02774 | 0 | 0 | 8 | M | 2 |  |  |  | ROZPOCET | 0 | 0 | 0 | 0 | 0 | 1 | 0 | 4 | -487503525
| VV |  | tl. desky 250 mm | [15 empty] | VV | 2 | 1 | True | 0 | ROZPOCET
| VV |  | 5,44*0,25 |  | 1.36 | [13 empty] | VV | 2 | 2 | True | 0 | ROZPOCET
| VV |  | Součet |  | 1.36 | [13 empty] | VV | 2 | 4 | True | 1 | ROZPOCET
| VV |  | 1,36*1,02 'Přepočtené koeficientem množství |  | 1.387 | [13 empty] | VV | 2 | 2 | False | 1 | ROZPOCET
38 | K | 622212001 | Montáž zateplení vnějšího ostění hl. špalety do 200 mm z polystyrénových desek tl do 40 mm vysoce paroproputný tepelně izolační systém (např. Baumit open) | m | 456.1 |  | 0 | CS ÚRS 2015 01 |  |  | základní |  | 0 | 0.00168 | 0.76625 | 0 | 0 | 4 | K | 2 |  |  |  | ROZPOCET | 0 | 0 | 0 | 0 | 0 | 1 | 0 | 4 | 1636202499
| VV |  | ostění a nadpraží oken + dveří | [15 empty] | VV | 2 | 1 | True | 0 | ROZPOCET
| VV |  | (1,10+2,60*2)*0,20*28 |  | 35.28 | [13 empty] | VV | 2 | 2 | True | 0 | ROZPOCET
| VV |  | (1,05+2,60*2)*0,20*23 |  | 28.75 | [13 empty] | VV | 2 | 2 | True | 0 | ROZPOCET
| VV |  | (0,60+2,60*2)*0,20*15 |  | 17.4 | [13 empty] | VV | 2 | 2 | True | 0 | ROZPOCET
| VV |  | (0,70+2,60*2)*0,20*3 |  | 3.54 | [13 empty] | VV | 2 | 2 | True | 0 | ROZPOCET
| VV |  | (0,50+2,60*2)*0,20*2 |  | 2.28 | [13 empty] | VV | 2 | 2 | True | 0 | ROZPOCET
| VV |  | (1,25+1,00*2)*0,20*1 |  | 0.65 | [13 empty] | VV | 2 | 2 | True | 0 | ROZPOCET
| VV |  | (0,60+0,95*2)*0,20*1 |  | 0.5 | [13 empty] | VV | 2 | 2 | True | 0 | ROZPOCET
| VV |  | (1,10+3,6*2)*0,20 |  | 1.66 | [13 empty] | VV | 2 | 2 | True | 0 | ROZPOCET
| VV |  | (1,40+2,20*2)*0,20 |  | 1.16 | [13 empty] | VV | 2 | 2 | True | 0 | ROZPOCET
| VV |  | Mezisoučet |  | 91.22 | [13 empty] | VV | 2 | 3 | True | 0 | ROZPOCET
| VV |  | 91,22/0,20 |  | 456.1 | [13 empty] | VV | 2 | 2 | True | 1 | ROZPOCET
39 | M | 283759431 | paropropustná deska fasádní polystyrénová se sítí otvorů tl. 30 mm (zatepl. systém např. Baumit open) | m2 | 93.044 |  | 0 |  |  |  | základní |  | 0 | 0.00069 | 0.0642 | 0 | 0 | 8 | M | 2 |  |  |  | ROZPOCET | 0 | 0 | 0 | 0 | 0 | 1 | 0 | 4 | 120357847
| VV |  | 91,22*1,02 'Přepočtené koeficientem množství |  | 93.044 | [13 empty] | VV | 2 | 2 | False | 1 | ROZPOCET
40 | K | 622252001 | Montáž zakládacích soklových lišt zateplení | m | 101.27 |  | 0 | CS ÚRS 2015 01 |  |  | základní |  | 0 | 6e-05 | 0.0060762 | 0 | 0 | 4 | K | 2 |  |  |  | ROZPOCET | 0 | 0 | 0 | 0 | 0 | 1 | 0 | 4 | -324491083
| VV |  | příl.č. D.18,9,10 | [15 empty] | VV | 2 | 1 | True | 0 | ROZPOCET
| VV |  | jižní pohled | [15 empty] | VV | 2 | 1 | True | 0 | ROZPOCET
| VV |  | 13,15+4,12+9,5 |  | 26.77 | [13 empty] | VV | 2 | 2 | True | 0 | ROZPOCET
| VV |  | 9,60 |  | 9.6 | [13 empty] | VV | 2 | 2 | True | 0 | ROZPOCET
| VV |  | západní+východní pohled | [15 empty] | VV | 2 | 1 | True | 0 | ROZPOCET
| VV |  | 3,93+0,66+5,25+2,12 |  | 11.96 | [13 empty] | VV | 2 | 2 | True | 0 | ROZPOCET
| VV |  | severní pohled | [15 empty] | VV | 2 | 1 | True | 0 | ROZPOCET
| VV |  | 15,6 |  | 15.6 | [13 empty] | VV | 2 | 2 | True | 0 | ROZPOCET
| VV |  | vnitřní dvorek | [15 empty] | VV | 2 | 1 | True | 0 | ROZPOCET
| VV |  | 12,18+7,12+1,65+9,69+7,76-1,06 |  | 37.34 | [13 empty] | VV | 2 | 2 | True | 0 | ROZPOCET
| VV |  | Součet |  | 101.27 | [13 empty] | VV | 2 | 4 | True | 1 | ROZPOCET
41 | M | 590516530 | lišta soklová Al s okapničkou, zakládací U 16 cm, 0,95/200 cm | m | 106.334 |  | 0 | CS ÚRS 2015 01 |  |  | základní |  | 0 | 0.0006 | 0.0638 | 0 | 0 | 8 | M | 2 |  |  |  | ROZPOCET | 0 | 0 | 0 | 0 | 0 | 1 | 0 | 4 | 1260505488
| VV |  | 101,27*1,05 'Přepočtené koeficientem množství |  | 106.334 | [13 empty] | VV | 2 | 2 | False | 1 | ROZPOCET
42 | K | 622325202 | Oprava vnější vápenné nebo vápenocementové štukové omítky složitosti 1 stěn v rozsahu do 30% | m2 | 247.98 |  | 0 | CS ÚRS 2015 01 |  |  | základní |  | 0 | 0.01255 | 3.1121 | 0 | 0 | 4 | K | 2 |  |  |  | ROZPOCET | 0 | 0 | 0 | 0 | 0 | 1 | 0 | 4 | -303146008
| VV |  | ostění oken + dveří | [15 empty] | VV | 2 | 1 | True | 0 | ROZPOCET
| VV |  | 2,60*2*0,20*(9+79) |  | 91.52 | [13 empty] | VV | 2 | 2 | True | 0 | ROZPOCET
| VV |  | 2,60*2*0,20*(66+32) |  | 101.92 | [13 empty] | VV | 2 | 2 | True | 0 | ROZPOCET
| VV |  | 1,35*20,20*2 |  | 54.54 | [13 empty] | VV | 2 | 2 | True | 0 | ROZPOCET
| VV |  | Součet |  | 247.98 | [13 empty] | VV | 2 | 4 | True | 1 | ROZPOCET
43 | K | 622335101 | Oprava cementové hladké omítky vnějších stěn v rozsahu do 10% | m2 | 1056.006 |  | 0 | CS ÚRS 2015 01 |  |  | základní |  | 0 | 0.00486 | 5.1322 | 0 | 0 | 4 | K | 2 |  |  |  | ROZPOCET | 0 | 0 | 0 | 0 | 0 | 1 | 0 | 4 | -591145269
| VV |  | pozice B - odečet severní podhled | [15 empty] | VV | 2 | 1 | True | 0 | ROZPOCET
| VV |  | 1388,659-332,653 |  | 1056.006 | [13 empty] | VV | 2 | 2 | True | 0 | ROZPOCET
| VV |  | Součet |  | 1056.006 | [13 empty] | VV | 2 | 4 | True | 1 | ROZPOCET
44 | K | 622335102 | Oprava cementové hladké omítky vnějších stěn v rozsahu do 30% | m2 | 497.579 |  | 0 | CS ÚRS 2015 01 |  |  | základní |  | 0 | 0.01457 | 7.2497 | 0 | 0 | 4 | K | 2 |  |  |  | ROZPOCET | 0 | 0 | 0 | 0 | 0 | 1 | 0 | 4 | 72082785
| VV |  | pozice B | [15 empty] | VV | 2 | 1 | True | 0 | ROZPOCET
| VV |  | severní pohled | [15 empty] | VV | 2 | 1 | True | 0 | ROZPOCET
| VV |  | 15,6*20,15-7,0*5,05/2+3,00*10,66+3,40*5,66+6,4*4,0/2+1,66*6,4+1,4*8,6 |  | 383.353 | [13 empty] | VV | 2 | 2 | True | 0 | ROZPOCET
| VV |  | pozice A - odečet | [15 empty] | VV | 2 | 1 | True | 0 | ROZPOCET
| VV |  | severní pohled | [15 empty] | VV | 2 | 1 | True | 0 | ROZPOCET
| VV |  | -15,6*(3,0+3,5)/2 |  | -50.7 | [13 empty] | VV | 2 | 2 | True | 0 | ROZPOCET
| VV |  | Mezisoučet |  | 332.653 | [13 empty] | VV | 2 | 3 | True | 0 | ROZPOCET
| VV |  | pozice 7 - přizděný komín vnitřní dvorek | [15 empty] | VV | 2 | 1 | True | 0 | ROZPOCET
| VV |  | (0,94*2+2,45)*17,8+(2,8+0,8)/2*2*0,94+0,8*2,45 |  | 82.418 | [13 empty] | VV | 2 | 2 | True | 0 | ROZPOCET
| VV |  | 0,6*(1,2+0,6)+1,2*(1,2+0,6)/2*2 |  | 3.24 | [13 empty] | VV | 2 | 2 | True | 0 | ROZPOCET
| VV |  | pozice 1 - přizděný komín severní pohled | [15 empty] | VV | 2 | 1 | True | 0 | ROZPOCET
| VV |  | (0,45+0,6)*9,52+(0,8+0,45*2)*10,66 |  | 28.118 | [13 empty] | VV | 2 | 2 | True | 0 | ROZPOCET
| VV |  | komíny nadstřešní části severni pohled | [15 empty] | VV | 2 | 1 | True | 0 | ROZPOCET
| VV |  | (2,45+0,6)*2 *1,5 + (1,6+0,6)*2 *0,6 + (1,2+0,6)*2*0,6*2 + (3,1+0,6)*2*0,6 + (1,9+0,6)*2*0,6 +(2,1+0,6)*2*0,6 |  | 26.79 | [13 empty] | VV | 2 | 2 | True | 0 | ROZPOCET
| VV |  | komíny nadstřešní část jižní pohled | [15 empty] | VV | 2 | 1 | True | 0 | ROZPOCET
| VV |  | (4,0+0,6)*2 *2 + (1,6+0,6)*2 *0,7 + (1,2+0,6)*2*0,8 |  | 24.36 | [13 empty] | VV | 2 | 2 | True | 0 | ROZPOCET
| VV |  | Součet |  | 497.579 | [13 empty] | VV | 2 | 4 | True | 1 | ROZPOCET
45 | K | 622511111 | Tenkovrstvá akrylátová mozaiková střednězrnná omítka včetně penetrace vnějších stěn | m2 | 43.027 |  | 0 | CS ÚRS 2015 01 |  |  | základní |  | 0 | 0.00628 | 0.27021 | 0 | 0 | 4 | K | 2 |  |  |  | ROZPOCET | 0 | 0 | 0 | 0 | 0 | 1 | 0 | 4 | -1601379444
| VV |  | sokl - pozice C+D | [15 empty] | VV | 2 | 1 | True | 0 | ROZPOCET
| VV |  | 35,179-(13,31+15,6)*0,20 |  | 29.397 | [13 empty] | VV | 2 | 2 | True | 0 | ROZPOCET
| VV |  | jižní pohled - rampa | [15 empty] | VV | 2 | 1 | True | 0 | ROZPOCET
| VV |  | (6,47+5,68+1,35+1,0)*0,94 |  | 13.63 | [13 empty] | VV | 2 | 2 | True | 0 | ROZPOCET
| VV |  | Součet |  | 43.027 | [13 empty] | VV | 2 | 4 | True | 1 | ROZPOCET
46 | K | 622531111 | Tenkovrstvá silikonová zrnitá omítka tl. 1,5 mm včetně penetrace vnějších stěn vysoce paropropustná (ze systémového řešení např. Baumit open) | m2 | 1857.192 |  | 0 |  |  |  | základní |  | 0 | 0.00268 | 4.9773 | 0 | 0 | 4 | K | 2 |  |  |  | ROZPOCET | 0 | 0 | 0 | 0 | 0 | 1 | 0 | 4 | 732231972
| VV |  | pozice C | [15 empty] | VV | 2 | 1 | True | 0 | ROZPOCET
| VV |  | 1621,038 |  | 1621.038 | [13 empty] | VV | 2 | 2 | True | 0 | ROZPOCET
| VV |  | odečet soklu | [15 empty] | VV | 2 | 1 | True | 0 | ROZPOCET
| VV |  | -(35,179-(13,31+15,6)*0,20) |  | -29.397 | [13 empty] | VV | 2 | 2 | True | 0 | ROZPOCET
| VV |  | římsa - pozice 5 | [15 empty] | VV | 2 | 1 | True | 0 | ROZPOCET
| VV |  | 28,50*(0,25+0,08) |  | 9.405 | [13 empty] | VV | 2 | 2 | True | 0 | ROZPOCET
| VV |  | pozice 7 - přizděný komín vnitřní dvorek | [15 empty] | VV | 2 | 1 | True | 0 | ROZPOCET
| VV |  | (0,94*2+2,45)*17,8+(2,8+0,8)/2*2*0,94+0,8*2,45 |  | 82.418 | [13 empty] | VV | 2 | 2 | True | 0 | ROZPOCET
| VV |  | 0,6*(1,2+0,6)+1,2*(1,2+0,6)/2*2 |  | 3.24 | [13 empty] | VV | 2 | 2 | True | 0 | ROZPOCET
| VV |  | pozice 1 - přizděný komín severní pohled | [15 empty] | VV | 2 | 1 | True | 0 | ROZPOCET
| VV |  | (0,45+0,6)*9,52+(0,8+0,45*2)*10,66 |  | 28.118 | [13 empty] | VV | 2 | 2 | True | 0 | ROZPOCET
| VV |  | komíny nadstřešní části severni pohled | [15 empty] | VV | 2 | 1 | True | 0 | ROZPOCET
| VV |  | (2,45+0,6)*2 *1,5 + (1,6+0,6)*2 *0,6 + (1,2+0,6)*2*0,6*2 + (3,1+0,6)*2*0,6 + (1,9+0,6)*2*0,6 +(2,1+0,6)*2*0,6 |  | 26.79 | [13 empty] | VV | 2 | 2 | True | 0 | ROZPOCET
| VV |  | komíny nadstřešní část jižní pohled | [15 empty] | VV | 2 | 1 | True | 0 | ROZPOCET
| VV |  | (4,0+0,6)*2 *2 + (1,6+0,6)*2 *0,7 + (1,2+0,6)*2*0,8 |  | 24.36 | [13 empty] | VV | 2 | 2 | True | 0 | ROZPOCET
| VV |  | ostění a nadpraží oken + dveří | [15 empty] | VV | 2 | 1 | True | 0 | ROZPOCET
| VV |  | (1,10+2,60*2)*0,20*28 |  | 35.28 | [13 empty] | VV | 2 | 2 | True | 0 | ROZPOCET
| VV |  | (1,05+2,60*2)*0,20*23 |  | 28.75 | [13 empty] | VV | 2 | 2 | True | 0 | ROZPOCET
| VV |  | (0,60+2,60*2)*0,20*15 |  | 17.4 | [13 empty] | VV | 2 | 2 | True | 0 | ROZPOCET
| VV |  | (0,70+2,60*2)*0,20*3 |  | 3.54 | [13 empty] | VV | 2 | 2 | True | 0 | ROZPOCET
| VV |  | (0,50+2,60*2)*0,20*2 |  | 2.28 | [13 empty] | VV | 2 | 2 | True | 0 | ROZPOCET
| VV |  | (1,25+1,00*2)*0,20*1 |  | 0.65 | [13 empty] | VV | 2 | 2 | True | 0 | ROZPOCET
| VV |  | (0,60+0,95*2)*0,20*1 |  | 0.5 | [13 empty] | VV | 2 | 2 | True | 0 | ROZPOCET
| VV |  | (1,10+3,6*2)*0,20 |  | 1.66 | [13 empty] | VV | 2 | 2 | True | 0 | ROZPOCET
| VV |  | (1,40+2,20*2)*0,20 |  | 1.16 | [13 empty] | VV | 2 | 2 | True | 0 | ROZPOCET
| VV |  | Součet |  | 1857.192 | [13 empty] | VV | 2 | 4 | True | 1 | ROZPOCET
47 | K | 622611133 | Nátěr silikonový dvojnásobný vnějších omítaných stěn v barvě stávající omítky včetně penetrace provedený ručně | m2 | 247.98 |  | 0 | CS ÚRS 2015 01 |  |  | základní |  | 0 | 0.0006 | 0.14879 | 0 | 0 | 4 | K | 2 |  |  |  | ROZPOCET | 0 | 0 | 0 | 0 | 0 | 1 | 0 | 4 | -616574157
| VV |  | ostění oken + dveří | [15 empty] | VV | 2 | 1 | True | 0 | ROZPOCET
| VV |  | 2,60*2*0,20*(9+79) |  | 91.52 | [13 empty] | VV | 2 | 2 | True | 0 | ROZPOCET
| VV |  | 2,60*2*0,20*(66+32) |  | 101.92 | [13 empty] | VV | 2 | 2 | True | 0 | ROZPOCET
| VV |  | 1,35*20,20*2 |  | 54.54 | [13 empty] | VV | 2 | 2 | True | 0 | ROZPOCET
| VV |  | Součet |  | 247.98 | [13 empty] | VV | 2 | 4 | True | 1 | ROZPOCET
48 | K | 622621011 | Lepení dekoračních fasádních profilů délkových výšky do 250 mm na stěny vysoce paroproputný tepelně izolační systém (např. Baumit open) | m | 28.5 |  | 0 | CS ÚRS 2015 01 |  |  | základní |  | 0 | 0.00075 | 0.021375 | 0 | 0 | 4 | K | 2 |  |  |  | ROZPOCET | 0 | 0 | 0 | 0 | 0 | 1 | 0 | 4 | 1392710363
| VV |  | pozice 5 - příl. D1.8,10 - římsa 250x80 mm | [15 empty] | VV | 2 | 1 | True | 0 | ROZPOCET
| VV |  | 19,5+9,0 |  | 28.5 | [13 empty] | VV | 2 | 2 | True | 0 | ROZPOCET
| VV |  | Součet |  | 28.5 | [13 empty] | VV | 2 | 4 | True | 1 | ROZPOCET
49 | M | 283759831 | paropropustná deska fasádní polystyrénová se sítí otvorů (zatepl. systém např. Baumit open) | m3 | 0.581 |  | 0 |  |  |  | základní |  | 0 | 0.02 | 0.01162 | 0 | 0 | 8 | M | 2 |  |  |  | ROZPOCET | 0 | 0 | 0 | 0 | 0 | 1 | 0 | 4 | 852815746
| VV |  | 28,50*0,25*0,08 |  | 0.57 | [13 empty] | VV | 2 | 2 | True | 0 | ROZPOCET
| VV |  | Součet |  | 0.57 | [13 empty] | VV | 2 | 4 | True | 1 | ROZPOCET
| VV |  | 0,57*1,02 'Přepočtené koeficientem množství |  | 0.581 | [13 empty] | VV | 2 | 2 | False | 1 | ROZPOCET
50 | K | 622821011 | Vnější sanační zatřená omítka pro vlhké a zasolené zdivo prováděná ručně | m2 | 239.964 |  | 0 | CS ÚRS 2015 01 |  |  | základní |  | 0 | 0.03 | 7.1989 | 0 | 0 | 4 | K | 2 |  |  |  | ROZPOCET | 0 | 0 | 0 | 0 | 0 | 1 | 0 | 4 | -1805216565
| VV |  | pozice A,D | [15 empty] | VV | 2 | 1 | True | 0 | ROZPOCET
| VV |  | 226,334 |  | 226.334 | [13 empty] | VV | 2 | 2 | True | 0 | ROZPOCET
| VV |  | jižní pohled - rampa | [15 empty] | VV | 2 | 1 | True | 0 | ROZPOCET
| VV |  | (6,47+5,68+1,35+1,0)*0,94 |  | 13.63 | [13 empty] | VV | 2 | 2 | True | 0 | ROZPOCET
| VV |  | Součet |  | 239.964 | [13 empty] | VV | 2 | 4 | True | 1 | ROZPOCET
51 | K | 637121113 | Okapový chodník z kačírku tl 200 mm s udusáním | m2 | 9.884 |  | 0 | CS ÚRS 2015 01 |  |  | základní |  | 0 | 0.3674 | 3.6314 | 0 | 0 | 4 | K | 2 |  |  |  | ROZPOCET | 0 | 0 | 0 | 0 | 0 | 1 | 0 | 4 | 1712496908
| VV |  | příl. č. D1.8 - pozice OCH | [15 empty] | VV | 2 | 1 | True | 0 | ROZPOCET
| VV |  | (10,71+1,35+5,28+6,87+0,5)*0,40 |  | 9.884 | [13 empty] | VV | 2 | 2 | True | 0 | ROZPOCET
| VV |  | Součet |  | 9.884 | [13 empty] | VV | 2 | 4 | True | 1 | ROZPOCET
52 | K | 637311122 | Okapový chodník z betonových chodníkových obrubníků stojatých lože beton | m | 24.71 |  | 0 | CS ÚRS 2015 01 |  |  | základní |  | 0 | 0.19748 | 4.8797 | 0 | 0 | 4 | K | 2 |  |  |  | ROZPOCET | 0 | 0 | 0 | 0 | 0 | 1 | 0 | 4 | -840956992
| VV |  | příl. č. D1.8 - pozice OCH | [15 empty] | VV | 2 | 1 | True | 0 | ROZPOCET
| VV |  | 10,71+1,35+5,28+6,87+0,5 |  | 24.71 | [13 empty] | VV | 2 | 2 | True | 0 | ROZPOCET
| VV |  | Součet |  | 24.71 | [13 empty] | VV | 2 | 4 | True | 1 | ROZPOCET
| D | 9 | Ostatní konstrukce a práce, bourání |  |  |  | 0 | [5 empty] | 0 |  | 0.031603 |  | 94.1481 | 1 | D | 1 |  |  |  | ROZPOCET | [6 empty] | 0
53 | K | 941111122 | Montáž lešení řadového trubkového lehkého s podlahami zatížení do 200 kg/m2 š do 1,2 m v do 25 m | m2 | 1683.106 |  | 0 | CS ÚRS 2015 01 |  |  | základní |  | 0 | 0 | 0 | 0 | 0 | 4 | K | 2 |  |  |  | ROZPOCET | 0 | 0 | 0 | 0 | 0 | 1 | 0 | 4 | -1569971979
| VV |  | severní pohled | [15 empty] | VV | 2 | 1 | True | 0 | ROZPOCET
| VV |  | (15,6+1,2)*18,15+3,40*8,66+3,4*3,66 |  | 346.808 | [13 empty] | VV | 2 | 2 | True | 0 | ROZPOCET
| VV |  | jižní pohled | [15 empty] | VV | 2 | 1 | True | 0 | ROZPOCET
| VV |  | (13,25+1,2*2)*19,28+(9,7+1,2*2)*19,28 |  | 535.02 | [13 empty] | VV | 2 | 2 | True | 0 | ROZPOCET
| VV |  | (3,93+9,32-1,2*2+5,25)*13,2+4,12*15,0 |  | 274.32 | [13 empty] | VV | 2 | 2 | True | 0 | ROZPOCET
| VV |  | 2,12*17,30 |  | 36.676 | [13 empty] | VV | 2 | 2 | True | 0 | ROZPOCET
| VV |  | vnitřní dvorek | [15 empty] | VV | 2 | 1 | True | 0 | ROZPOCET
| VV |  | (12,18+9,69+9,76+9,83-1,2*4-2,45)*13,20+2,45*15,8 |  | 490.282 | [13 empty] | VV | 2 | 2 | True | 0 | ROZPOCET
| VV |  | Součet |  | 1683.106 | [13 empty] | VV | 2 | 4 | True | 1 | ROZPOCET
54 | K | 941111222 | Příplatek k lešení řadovému trubkovému lehkému s podlahami š 1,2 m v 25 m za první a ZKD den použití | m2 | 50493.18 |  | 0 | CS ÚRS 2015 01 |  |  | základní |  | 0 | 0 | 0 | 0 | 0 | 4 | K | 2 |  |  |  | ROZPOCET | 0 | 0 | 0 | 0 | 0 | 1 | 0 | 4 | 1690714756
| VV |  | 1683,106*30,0 |  | 50493.18 | [13 empty] | VV | 2 | 2 | True | 0 | ROZPOCET
| VV |  | Součet |  | 50493.18 | [13 empty] | VV | 2 | 4 | True | 1 | ROZPOCET
55 | K | 941111822 | Demontáž lešení řadového trubkového lehkého s podlahami zatížení do 200 kg/m2 š do 1,2 m v do 25 m | m2 | 1683.106 |  | 0 | CS ÚRS 2015 01 |  |  | základní |  | 0 | 0 | 0 | 0 | 0 | 4 | K | 2 |  |  |  | ROZPOCET | 0 | 0 | 0 | 0 | 0 | 1 | 0 | 4 | 1635465791
56 | K | 944511111 | Montáž ochranné sítě z textilie z umělých vláken | m2 | 1683.106 |  | 0 | CS ÚRS 2015 01 |  |  | základní |  | 0 | 0 | 0 | 0 | 0 | 4 | K | 2 |  |  |  | ROZPOCET | 0 | 0 | 0 | 0 | 0 | 1 | 0 | 4 | 201779154
| VV |  | severní pohled | [15 empty] | VV | 2 | 1 | True | 0 | ROZPOCET
| VV |  | (15,6+1,2)*18,15+3,40*8,66+3,4*3,66 |  | 346.808 | [13 empty] | VV | 2 | 2 | True | 0 | ROZPOCET
| VV |  | jižní pohled | [15 empty] | VV | 2 | 1 | True | 0 | ROZPOCET
| VV |  | (13,25+1,2*2)*19,28+(9,7+1,2*2)*19,28 |  | 535.02 | [13 empty] | VV | 2 | 2 | True | 0 | ROZPOCET
| VV |  | (3,93+9,32-1,2*2+5,25)*13,2+4,12*15,0 |  | 274.32 | [13 empty] | VV | 2 | 2 | True | 0 | ROZPOCET
| VV |  | 2,12*17,3 |  | 36.676 | [13 empty] | VV | 2 | 2 | True | 0 | ROZPOCET
| VV |  | vnitřní dvorek | [15 empty] | VV | 2 | 1 | True | 0 | ROZPOCET
| VV |  | (12,18+9,69+9,76+9,83-1,2*4-2,45)*13,20+2,45*15,8 |  | 490.282 | [13 empty] | VV | 2 | 2 | True | 0 | ROZPOCET
| VV |  | Součet |  | 1683.106 | [13 empty] | VV | 2 | 4 | True | 1 | ROZPOCET
57 | K | 944511811 | Demontáž ochranné sítě z textilie z umělých vláken | m2 | 1683.106 |  | 0 | CS ÚRS 2015 01 |  |  | základní |  | 0 | 0 | 0 | 0 | 0 | 4 | K | 2 |  |  |  | ROZPOCET | 0 | 0 | 0 | 0 | 0 | 1 | 0 | 4 | -1432192038
58 | K | 949101111 | Lešení pomocné pro objekty pozemních staveb s lešeňovou podlahou v do 1,9 m zatížení do 150 kg/m2 | m2 | 12.33 |  | 0 | CS ÚRS 2015 01 |  |  | základní |  | 0 | 0.00013 | 0.0016029 | 0 | 0 | 4 | K | 2 |  |  |  | ROZPOCET | 0 | 0 | 0 | 0 | 0 | 1 | 0 | 4 | 18405513
| VV |  | půdní prostor | [15 empty] | VV | 2 | 1 | True | 0 | ROZPOCET
| VV |  | (1,67+2,55+2,0)*1,50+1,0*1,50*2 |  | 12.33 | [13 empty] | VV | 2 | 2 | True | 0 | ROZPOCET
| VV |  | Součet |  | 12.33 | [13 empty] | VV | 2 | 4 | True | 1 | ROZPOCET
59 | K | 952902021 | Čištění budov zametení hladkých podlah | m2 | 2500 |  | 0 | CS ÚRS 2015 01 |  |  | základní |  | 0 | 0 | 0 | 0 | 0 | 4 | K | 2 |  |  |  | ROZPOCET | 0 | 0 | 0 | 0 | 0 | 1 | 0 | 4 | 1593822432
| VV |  | předpokládaný rozsah - učebny | [15 empty] | VV | 2 | 1 | True | 0 | ROZPOCET
| VV |  | 2500,0 |  | 2500 | [13 empty] | VV | 2 | 2 | True | 0 | ROZPOCET
| VV |  | Součet |  | 2500 | [13 empty] | VV | 2 | 4 | True | 1 | ROZPOCET
60 | K | 952902031 | Čištění budov omytí hladkých podlah | m2 | 2500 |  | 0 | CS ÚRS 2015 01 |  |  | základní |  | 0 | 1e-05 | 0.025 | 0 | 0 | 4 | K | 2 |  |  |  | ROZPOCET | 0 | 0 | 0 | 0 | 0 | 1 | 0 | 4 | 148455337
61 | K | 95290212R | Čištění budov - půdní prostor | m2 | 1650 |  | 0 |  |  |  | základní |  | 0 | 0 | 0 | 0 | 0 | 4 | K | 2 |  |  |  | ROZPOCET | 0 | 0 | 0 | 0 | 0 | 1 | 0 | 4 | 1357445555
| VV |  | půdní prostor - vyčištění od sutě, ptačího trusu + zametení před položením izolace | [15 empty] | VV | 2 | 1 | True | 0 | ROZPOCET
| VV |  | 1650,0 |  | 1650 | [13 empty] | VV | 2 | 2 | True | 0 | ROZPOCET
| VV |  | Součet |  | 1650 | [13 empty] | VV | 2 | 4 | True | 1 | ROZPOCET
62 | K | 952902221 | Čištění budov zametení schodišť | m2 | 500 |  | 0 | CS ÚRS 2015 01 |  |  | základní |  | 0 | 0 | 0 | 0 | 0 | 4 | K | 2 |  |  |  | ROZPOCET | 0 | 0 | 0 | 0 | 0 | 1 | 0 | 4 | -804344238
| VV |  | předpokládaný rozsah | [15 empty] | VV | 2 | 1 | True | 0 | ROZPOCET
| VV |  | 500,0 |  | 500 | [13 empty] | VV | 2 | 2 | True | 0 | ROZPOCET
| VV |  | Součet |  | 500 | [13 empty] | VV | 2 | 4 | True | 1 | ROZPOCET
63 | K | 952902231 | Čištění budov omytí schodišť | m2 | 500 |  | 0 | CS ÚRS 2015 01 |  |  | základní |  | 0 | 1e-05 | 0.005 | 0 | 0 | 4 | K | 2 |  |  |  | ROZPOCET | 0 | 0 | 0 | 0 | 0 | 1 | 0 | 4 | -2027255267
64 | K | 967031132 | Přisekání rovných ostění v cihelném zdivu na MV nebo MVC | m2 | 302.565 |  | 0 | CS ÚRS 2015 01 |  |  | základní |  | 0 | 0 | 0 | 0.055 | 16.6411 | 4 | K | 2 |  |  |  | ROZPOCET | 0 | 0 | 0 | 0 | 0 | 1 | 0 | 4 | -2133829470
| VV |  | (1,20+2,65)*2*37 |  | 284.9 | [13 empty] | VV | 2 | 2 | True | 0 | ROZPOCET
| VV |  | (1,20+2,65)*2*79 |  | 608.3 | [13 empty] | VV | 2 | 2 | True | 0 | ROZPOCET
| VV |  | (1,40+2,65)*2*66 |  | 534.6 | [13 empty] | VV | 2 | 2 | True | 0 | ROZPOCET
| VV |  | (1,40+2,65)*2*32 |  | 259.2 | [13 empty] | VV | 2 | 2 | True | 0 | ROZPOCET
| VV |  | (1,40+1,40)*2*2 |  | 11.2 | [13 empty] | VV | 2 | 2 | True | 0 | ROZPOCET
| VV |  | (1,15+2,65)*2*23 |  | 174.8 | [13 empty] | VV | 2 | 2 | True | 0 | ROZPOCET
| VV |  | (0,70+2,65)*2*15 |  | 100.5 | [13 empty] | VV | 2 | 2 | True | 0 | ROZPOCET
| VV |  | (0,90+2,65)*2*2 |  | 14.2 | [13 empty] | VV | 2 | 2 | True | 0 | ROZPOCET
| VV |  | (0,60+2,65)*2*2 |  | 13 | [13 empty] | VV | 2 | 2 | True | 0 | ROZPOCET
| VV |  | (1,35+1,05)*2*1 |  | 4.8 | [13 empty] | VV | 2 | 2 | True | 0 | ROZPOCET
| VV |  | (0,70+0,95)*2*1 |  | 3.3 | [13 empty] | VV | 2 | 2 | True | 0 | ROZPOCET
| VV |  | 1,10+3,6*2 |  | 8.3 | [13 empty] | VV | 2 | 2 | True | 0 | ROZPOCET
| VV |  | Mezisoučet |  | 2017.1 | [13 empty] | VV | 2 | 3 | True | 0 | ROZPOCET
| VV |  | 2017,10*0,15 |  | 302.565 | [13 empty] | VV | 2 | 2 | True | 1 | ROZPOCET
65 | K | 968062355 | Vybourání dřevěných rámů oken dvojitých včetně křídel pl do 2 m2 | m2 | 6.003 |  | 0 | CS ÚRS 2015 01 |  |  | základní |  | 0 | 0 | 0 | 0.062 | 0.37219 | 4 | K | 2 |  |  |  | ROZPOCET | 0 | 0 | 0 | 0 | 0 | 1 | 0 | 4 | -2045746339
| VV |  | dřevěná okna | [15 empty] | VV | 2 | 1 | True | 0 | ROZPOCET
| VV |  | 1,40*1,40*2 |  | 3.92 | [13 empty] | VV | 2 | 2 | True | 0 | ROZPOCET
| VV |  | 1,35*1,05*1 |  | 1.418 | [13 empty] | VV | 2 | 2 | True | 0 | ROZPOCET
| VV |  | 0,70*0,95*1 |  | 0.665 | [13 empty] | VV | 2 | 2 | True | 0 | ROZPOCET
| VV |  | Součet |  | 6.003 | [13 empty] | VV | 2 | 4 | True | 1 | ROZPOCET
66 | K | 968062356 | Vybourání dřevěných rámů oken dvojitých včetně křídel pl do 4 m2 | m2 | 838.328 |  | 0 | CS ÚRS 2015 01 |  |  | základní |  | 0 | 0 | 0 | 0.054 | 45.2697 | 4 | K | 2 |  |  |  | ROZPOCET | 0 | 0 | 0 | 0 | 0 | 1 | 0 | 4 | 1407723271
| VV |  | dřevená okna | [15 empty] | VV | 2 | 1 | True | 0 | ROZPOCET
| VV |  | 1,20*2,65*37 |  | 117.66 | [13 empty] | VV | 2 | 2 | True | 0 | ROZPOCET
| VV |  | 1,20*2,65*79 |  | 251.22 | [13 empty] | VV | 2 | 2 | True | 0 | ROZPOCET
| VV |  | 1,40*2,65*66 |  | 244.86 | [13 empty] | VV | 2 | 2 | True | 0 | ROZPOCET
| VV |  | 1,40*2,65*32 |  | 118.72 | [13 empty] | VV | 2 | 2 | True | 0 | ROZPOCET
| VV |  | 1,15*2,65*23 |  | 70.093 | [13 empty] | VV | 2 | 2 | True | 0 | ROZPOCET
| VV |  | 0,70*2,65*15 |  | 27.825 | [13 empty] | VV | 2 | 2 | True | 0 | ROZPOCET
| VV |  | 0,90*2,65*2 |  | 4.77 | [13 empty] | VV | 2 | 2 | True | 0 | ROZPOCET
| VV |  | 0,60*2,65*2 |  | 3.18 | [13 empty] | VV | 2 | 2 | True | 0 | ROZPOCET
| VV |  | Součet |  | 838.328 | [13 empty] | VV | 2 | 4 | True | 1 | ROZPOCET
67 | K | 968072456 | Vybourání kovových dveřních zárubní pl přes 2 m2 | m2 | 3.96 |  | 0 | CS ÚRS 2015 01 |  |  | základní |  | 0 | 0 | 0 | 0.063 | 0.24948 | 4 | K | 2 |  |  |  | ROZPOCET | 0 | 0 | 0 | 0 | 0 | 1 | 0 | 4 | 308420015
| VV |  | vstupní dveře | [15 empty] | VV | 2 | 1 | True | 0 | ROZPOCET
| VV |  | 1,10*3,60 |  | 3.96 | [13 empty] | VV | 2 | 2 | True | 0 | ROZPOCET
| VV |  | Součet |  | 3.96 | [13 empty] | VV | 2 | 4 | True | 1 | ROZPOCET
68 | K | 9760831R1 | Demontáž ocelové expanzní nádrže včetně nosníků I 200 | kus | 2 |  | 0 |  |  |  | základní |  | 0 | 0 | 0 | 0.32 | 0.64 | 4 | K | 2 |  |  |  | ROZPOCET | 0 | 0 | 0 | 0 | 0 | 1 | 0 | 4 | 551198822
| VV |  | pozice A+B - příl.č. D1.2 | [15 empty] | VV | 2 | 1 | True | 0 | ROZPOCET
| VV |  | 2,0 |  | 2 | [13 empty] | VV | 2 | 2 | True | 0 | ROZPOCET
| VV |  | Součet |  | 2 | [13 empty] | VV | 2 | 4 | True | 1 | ROZPOCET
69 | K | 978036141 | Otlučení cementových omítek vnějších ploch rozsahu do 30 % | m2 | 360.771 |  | 0 | CS ÚRS 2015 01 |  |  | základní |  | 0 | 0 | 0 | 0.016 | 5.7723 | 4 | K | 2 |  |  |  | ROZPOCET | 0 | 0 | 0 | 0 | 0 | 1 | 0 | 4 | -1952848866
| VV |  | pozice B | [15 empty] | VV | 2 | 1 | True | 0 | ROZPOCET
| VV |  | severní pohled | [15 empty] | VV | 2 | 1 | True | 0 | ROZPOCET
| VV |  | 15,6*(20,15-3,25)-7,0*5,05/2+3,0*10,66+3,40*5,66+4,0*6,4/2+1,66*6,4+1,4*8,6 |  | 332.653 | [13 empty] | VV | 2 | 2 | True | 0 | ROZPOCET
| VV |  | pozice 1 - přizděný komín severní pohled | [15 empty] | VV | 2 | 1 | True | 0 | ROZPOCET
| VV |  | (0,45+0,6)*9,52+(0,8+0,45*2)*10,66 |  | 28.118 | [13 empty] | VV | 2 | 2 | True | 0 | ROZPOCET
| VV |  | Součet |  | 360.771 | [13 empty] | VV | 2 | 4 | True | 1 | ROZPOCET
70 | K | 978036191 | Otlučení cementových omítek vnějších ploch rozsahu do 100 % | m2 | 226.334 |  | 0 | CS ÚRS 2015 01 |  |  | základní |  | 0 | 0 | 0 | 0.05 | 11.3167 | 4 | K | 2 |  |  |  | ROZPOCET | 0 | 0 | 0 | 0 | 0 | 1 | 0 | 4 | 1186491462
| VV |  | pozice A - příl.č. D.1 8,9,10 | [15 empty] | VV | 2 | 1 | True | 0 | ROZPOCET
| VV |  | jižní pohled | [15 empty] | VV | 2 | 1 | True | 0 | ROZPOCET
| VV |  | 12,10*2,0+1,25*3,0+4,12*2,0+0,20*3,0+6,40*2,0+3,0*(2,0+1,0)/2+3,35*1,26/2 |  | 56.201 | [13 empty] | VV | 2 | 2 | True | 0 | ROZPOCET
| VV |  | 9,6*2,0-0,45*1,10*3-1,40*2,0 |  | 14.915 | [13 empty] | VV | 2 | 2 | True | 0 | ROZPOCET
| VV |  | rampa | [15 empty] | VV | 2 | 1 | True | 0 | ROZPOCET
| VV |  | (6,47+5,68+1,35+1,0)*0,94 |  | 13.63 | [13 empty] | VV | 2 | 2 | True | 0 | ROZPOCET
| VV |  | západní+východní pohled | [15 empty] | VV | 2 | 1 | True | 0 | ROZPOCET
| VV |  | (3,93+0,66)*2,0+(5,25+2,12)*2,0+1,2*1,0-0,45*1,10*2 |  | 24.13 | [13 empty] | VV | 2 | 2 | True | 0 | ROZPOCET
| VV |  | severní pohled | [15 empty] | VV | 2 | 1 | True | 0 | ROZPOCET
| VV |  | 15,6*(3,0+3,5)/2 |  | 50.7 | [13 empty] | VV | 2 | 2 | True | 0 | ROZPOCET
| VV |  | vnitřní dvorek | [15 empty] | VV | 2 | 1 | True | 0 | ROZPOCET
| VV |  | (12,18+7,12+1,65+9,69+9,76-1,06)*2,0-0,65*(1,10*4+1,05*7+0,6*5+0,8)-1,65*1,1 |  | 66.758 | [13 empty] | VV | 2 | 2 | True | 0 | ROZPOCET
| VV |  | Součet |  | 226.334 | [13 empty] | VV | 2 | 4 | True | 1 | ROZPOCET
71 | K | 97803619R | Oškrabání starých nátěrů a štuku omítek vnějších ploch rozsahu do 70% | m2 | 1388.659 |  | 0 | CS ÚRS 2015 01 |  |  | základní |  | 0 | 0 | 0 | 0.01 | 13.8866 | 4 | K | 2 |  |  |  | ROZPOCET | 0 | 0 | 0 | 0 | 0 | 1 | 0 | 4 | 606524246
| VV |  | pozice B - příl. č. D.1.8,9,10 | [15 empty] | VV | 2 | 1 | True | 0 | ROZPOCET
| VV |  | jižní pohled | [15 empty] | VV | 2 | 1 | True | 0 | ROZPOCET
| VV |  | 13,25*16,54+13,25*4,74/2+0,40*0,30*2 |  | 250.798 | [13 empty] | VV | 2 | 2 | True | 0 | ROZPOCET
| VV |  | (9,57+4,12)*16,58+14,40*4,7/2+0,4*0,3*2 |  | 261.06 | [13 empty] | VV | 2 | 2 | True | 0 | ROZPOCET
| VV |  | 9,6*15,20 |  | 145.92 | [13 empty] | VV | 2 | 2 | True | 0 | ROZPOCET
| VV |  | odečet oken, dveří vč. schodiště | [15 empty] | VV | 2 | 1 | True | 0 | ROZPOCET
| VV |  | -0,50*2,60*2-1,10*2,60*11-1,25*1,00-1,40*2,70 |  | -39.09 | [13 empty] | VV | 2 | 2 | True | 0 | ROZPOCET
| VV |  | západní+východní pohled | [15 empty] | VV | 2 | 1 | True | 0 | ROZPOCET
| VV |  | (3,93+0,66+5,25+2,12)*15,2+1,20*1,0+2,12* 3,5 -1,20*2,65*(2+3)-0,6*0,85 |  | 174.002 | [13 empty] | VV | 2 | 2 | True | 0 | ROZPOCET
| VV |  | severní pohled | [15 empty] | VV | 2 | 1 | True | 0 | ROZPOCET
| VV |  | 15,6*20,15-7,0*5,05/2+3,0*10,66+3,40*5,66+4,0*6,4/2+1,66*6,4+1,4*8,6 |  | 383.353 | [13 empty] | VV | 2 | 2 | True | 0 | ROZPOCET
| VV |  | vnitřní dvorek | [15 empty] | VV | 2 | 1 | True | 0 | ROZPOCET
| VV |  | (12,18+7,12+1,65+9,69+9,76-2,45)*15,0 |  | 569.25 | [13 empty] | VV | 2 | 2 | True | 0 | ROZPOCET
| VV |  | odečet oken | [15 empty] | VV | 2 | 1 | True | 0 | ROZPOCET
| VV |  | -(1,10*2,60*12+1,05*2,60*23+0,6*2,60*15+0,8*2,60*3+1,0*3,55) |  | -130.3 | [13 empty] | VV | 2 | 2 | True | 0 | ROZPOCET
| VV |  | odečet pozice A | [15 empty] | VV | 2 | 1 | True | 0 | ROZPOCET
| VV |  | -226,334 |  | -226.334 | [13 empty] | VV | 2 | 2 | True | 0 | ROZPOCET
| VV |  | Součet |  | 1388.659 | [13 empty] | VV | 2 | 4 | True | 1 | ROZPOCET
72 | K | 985131111 | Očištění ploch stěn, rubu kleneb a podlah tlakovou vodou | m2 | 1614.993 |  | 0 | CS ÚRS 2015 01 |  |  | základní |  | 0 | 0 | 0 | 0 | 0 | 4 | K | 2 |  |  |  | ROZPOCET | 0 | 0 | 0 | 0 | 0 | 1 | 0 | 4 | -562752219
| VV |  | pozice A,B | [15 empty] | VV | 2 | 1 | True | 0 | ROZPOCET
| VV |  | 226,334+1388,659 |  | 1614.993 | [13 empty] | VV | 2 | 2 | True | 0 | ROZPOCET
| VV |  | Součet |  | 1614.993 | [13 empty] | VV | 2 | 4 | True | 1 | ROZPOCET
| D | 997 | Přesun sutě |  |  |  | 0 | [5 empty] | 0 |  | 0 |  | 0 | 1 | D | 1 |  |  |  | ROZPOCET | [6 empty] | 0
73 | K | 997013215 | Vnitrostaveništní doprava suti a vybouraných hmot pro budovy v do 18 m ručně | t | 109.47 |  | 0 | CS ÚRS 2015 01 |  |  | základní |  | 0 | 0 | 0 | 0 | 0 | 4 | K | 2 |  |  |  | ROZPOCET | 0 | 0 | 0 | 0 | 0 | 1 | 0 | 4 | 1740720249
74 | K | 997013501 | Odvoz suti a vybouraných hmot na skládku nebo meziskládku do 1 km se složením | t | 109.47 |  | 0 | CS ÚRS 2015 01 |  |  | základní |  | 0 | 0 | 0 | 0 | 0 | 4 | K | 2 |  |  |  | ROZPOCET | 0 | 0 | 0 | 0 | 0 | 1 | 0 | 4 | 1222077333
75 | K | 997013509 | Příplatek k odvozu suti a vybouraných hmot na skládku ZKD 1 km přes 1 km | t | 985.23 |  | 0 | CS ÚRS 2015 01 |  |  | základní |  | 0 | 0 | 0 | 0 | 0 | 4 | K | 2 |  |  |  | ROZPOCET | 0 | 0 | 0 | 0 | 0 | 1 | 0 | 4 | -1972968354
| VV |  | 109,47*9 'Přepočtené koeficientem množství |  | 985.23 | [13 empty] | VV | 2 | 2 | False | 1 | ROZPOCET
76 | K | 997013831 | Poplatek za uložení stavebního směsného odpadu na skládce (skládkovné) | t | 109.47 |  | 0 | CS ÚRS 2015 01 |  |  | základní |  | 0 | 0 | 0 | 0 | 0 | 4 | K | 2 |  |  |  | ROZPOCET | 0 | 0 | 0 | 0 | 0 | 1 | 0 | 4 | -29505844
| D | 998 | Přesun hmot |  |  |  | 0 | [5 empty] | 0 |  | 0 |  | 0 | 1 | D | 1 |  |  |  | ROZPOCET | [6 empty] | 0
77 | K | 998011003 | Přesun hmot pro budovy zděné v do 24 m | t | 77.69 |  | 0 | CS ÚRS 2015 01 |  |  | základní |  | 0 | 0 | 0 | 0 | 0 | 4 | K | 2 |  |  |  | ROZPOCET | 0 | 0 | 0 | 0 | 0 | 1 | 0 | 4 | 1485964714
| D | PSV | Práce a dodávky PSV |  |  |  | 0 | [5 empty] | 0 |  | 19.2765 |  | 4.1405 | 2 | D | 0 |  |  |  | ROZPOCET | [6 empty] | 0
| D | 713 | Izolace tepelné |  |  |  | 0 | [5 empty] | 0 |  | 0.0765 |  | 0.005047 | 2 | D | 1 |  |  |  | ROZPOCET | [6 empty] | 0
79 | K | 713110811 | Odstranění tepelné izolace stropů volně kladených z vláknitých materiálů tl do 100 mm | m2 | 3.605 |  | 0 | CS ÚRS 2015 01 |  |  | základní |  | 0 | 0 | 0 | 0.0014 | 0.005047 | 16 | K | 2 |  |  |  | ROZPOCET | 0 | 0 | 0 | 0 | 0 | 1 | 0 | 16 | 160219990
| VV |  | pozice D - příl.č. D1.2 | [15 empty] | VV | 2 | 1 | True | 0 | ROZPOCET
| VV |  | (2,45+1,6)/2*1,78 |  | 3.605 | [13 empty] | VV | 2 | 2 | True | 0 | ROZPOCET
| VV |  | Součet |  | 3.605 | [13 empty] | VV | 2 | 4 | True | 1 | ROZPOCET
80 | K | 713121111 | Montáž izolace tepelné podlah volně kladenými deskami 1 vrstva | m2 | 20 |  | 0 | CS ÚRS 2015 01 |  |  | základní |  | 0 | 0 | 0 | 0 | 0 | 16 | K | 2 |  |  |  | ROZPOCET | 0 | 0 | 0 | 0 | 0 | 1 | 0 | 16 | -302960054
| VV |  | pod vazné trámy - skladba S3 - příl. D1.3 | [15 empty] | VV | 2 | 1 | True | 0 | ROZPOCET
| VV |  | 20,0 |  | 20 | [13 empty] | VV | 2 | 2 | True | 0 | ROZPOCET
| VV |  | Součet |  | 20 | [13 empty] | VV | 2 | 4 | True | 1 | ROZPOCET
81 | M | 631481041 | deska minerální izolační tl. 100 mm | m2 | 20.4 |  | 0 |  |  |  | základní |  | 0 | 0.0035 | 0.0714 | 0 | 0 | 32 | M | 2 |  |  |  | ROZPOCET | 0 | 0 | 0 | 0 | 0 | 1 | 0 | 16 | 1184435060
| VV |  | 20*1,02 'Přepočtené koeficientem množství |  | 20.4 | [13 empty] | VV | 2 | 2 | False | 1 | ROZPOCET
82 | K | 713121131 | Montáž izolace tepelné podlah parotěsné reflexní tl do 5 mm | m2 | 20 |  | 0 | CS ÚRS 2015 01 |  |  | základní |  | 0 | 0 | 0 | 0 | 0 | 16 | K | 2 |  |  |  | ROZPOCET | 0 | 0 | 0 | 0 | 0 | 1 | 0 | 16 | -175865063
| VV |  | pod vazné trámy - skladba S3 - příl. D1.3 | [15 empty] | VV | 2 | 1 | True | 0 | ROZPOCET
| VV |  | 20,0 |  | 20 | [13 empty] | VV | 2 | 2 | True | 0 | ROZPOCET
| VV |  | Součet |  | 20 | [13 empty] | VV | 2 | 4 | True | 1 | ROZPOCET
83 | M | 283292331 | fólie /parobrzda/ | m2 | 30 |  | 0 |  |  |  | základní |  | 0 | 0.00017 | 0.0051 | 0 | 0 | 32 | M | 2 |  |  |  | ROZPOCET | 0 | 0 | 0 | 0 | 0 | 1 | 0 | 16 | -1818692869
| VV |  | 20*1,5 'Přepočtené koeficientem množství |  | 30 | [13 empty] | VV | 2 | 2 | False | 1 | ROZPOCET
84 | K | 7131211R1 | D+M systémové zateplení podlahy s pochozí úpravou (ref. výr. Isover - Stepcross) | m2 | 1541.5 |  | 0 |  |  |  | základní |  | 0 | 0 | 0 | 0 | 0 | 16 | K | 2 |  |  |  | ROZPOCET | 0 | 0 | 0 | 0 | 0 | 1 | 0 | 16 | -1874062849
| VV |  | systémové zateplení - viz. příloha D1.3 | [15 empty] | VV | 2 | 1 | True | 0 | ROZPOCET
| VV |  | - parozábrana | [15 empty] | VV | 2 | 1 | True | 0 | ROZPOCET
| VV |  | - tepelná izolace z paropropustných desek min. vlny Tl. 240 mm | [15 empty] | VV | 2 | 1 | True | 0 | ROZPOCET
| VV |  | - EPS kříže a trámky | [15 empty] | VV | 2 | 1 | True | 0 | ROZPOCET
| VV |  | - záklop z OSB desek tl. 22 mm na pero a drážku připevněných na nalepená prkna na EPS křížích a trámcích | [15 empty] | VV | 2 | 1 | True | 0 | ROZPOCET
| VV |  | Skladba S1+S2 | [15 empty] | VV | 2 | 1 | True | 0 | ROZPOCET
| VV |  | 1537,0+4,50 |  | 1541.5 | [13 empty] | VV | 2 | 2 | True | 0 | ROZPOCET
| VV |  | Součet |  | 1541.5 | [13 empty] | VV | 2 | 4 | True | 1 | ROZPOCET
85 | K | 998713203 | Přesun hmot procentní pro izolace tepelné v objektech v do 24 m | % |  |  | 0 | CS ÚRS 2015 01 |  |  | základní |  | 0 | 0 | 0 | 0 | 0 | 16 | K | 2 |  |  |  | ROZPOCET | 0 | 0 | 0 | 0 | 0 | 1 | 0 | 16 | 324108030
86 | K | 998713292 | Příplatek k přesunu hmot procentní 713 za zvětšený přesun do 100 m | % |  |  | 0 | CS ÚRS 2015 01 |  |  | základní |  | 0 | 0 | 0 | 0 | 0 | 16 | K | 2 |  |  |  | ROZPOCET | 0 | 0 | 0 | 0 | 0 | 1 | 0 | 16 | 1485850007
| D | 743 | Elektromontáže - hrubá montáž |  |  |  | 0 | [5 empty] | 0 |  | 0 |  | 0 | 2 | D | 1 |  |  |  | ROZPOCET | [6 empty] | 0
87 | K | 7436212R1 | D+M ocelové chráničky vedené v izolantu | m | 75.2 |  | 0 |  |  |  | základní |  | 0 | 0 | 0 | 0 | 0 | 16 | K | 2 |  |  |  | ROZPOCET | 0 | 0 | 0 | 0 | 0 | 1 | 0 | 16 | -315205456
| VV |  | pozice 2+jižní fasáda | [15 empty] | VV | 2 | 1 | True | 0 | ROZPOCET
| VV |  | 60,0+15,20 |  | 75.2 | [13 empty] | VV | 2 | 2 | True | 0 | ROZPOCET
| VV |  | Součet |  | 75.2 | [13 empty] | VV | 2 | 4 | True | 1 | ROZPOCET
| D | 751 | Vzduchotechnika |  |  |  | 0 | [5 empty] | 0 |  | 0 |  | 0.279 | 2 | D | 1 |  |  |  | ROZPOCET | [6 empty] | 0
88 | K | 75112382R | Demontáž ventilátoru | kus | 1 |  | 0 |  |  |  | základní |  | 0 | 0 | 0 | 0.088 | 0.088 | 16 | K | 2 |  |  |  | ROZPOCET | 0 | 0 | 0 | 0 | 0 | 1 | 0 | 16 | 1442819178
89 | K | 75139802R | Demontáž+ montáž stávající větrací mřížky stěnové přes 0,200 m2 | kus | 4 |  | 0 |  |  |  | základní |  | 0 | 0 | 0 | 0 | 0 | 16 | K | 2 |  |  |  | ROZPOCET | 0 | 0 | 0 | 0 | 0 | 1 | 0 | 16 | 648996910
| VV |  | pozice 8 | [15 empty] | VV | 2 | 1 | True | 0 | ROZPOCET
| VV |  | 2,0*2 |  | 4 | [13 empty] | VV | 2 | 2 | True | 0 | ROZPOCET
| VV |  | Součet |  | 4 | [13 empty] | VV | 2 | 4 | True | 1 | ROZPOCET
90 | K | 751510814 | Demontáž vzduchotechnického potrubí pozink čtyřhranného průřezu do 0,28 m2 | m | 10 |  | 0 | CS ÚRS 2015 01 |  |  | základní |  | 0 | 0 | 0 | 0.0191 | 0.191 | 16 | K | 2 |  |  |  | ROZPOCET | 0 | 0 | 0 | 0 | 0 | 1 | 0 | 16 | 913827819
| VV |  | pozice E - příl.č. D1.2 | [15 empty] | VV | 2 | 1 | True | 0 | ROZPOCET
| VV |  | 10,0 |  | 10 | [13 empty] | VV | 2 | 2 | True | 0 | ROZPOCET
| VV |  | Součet |  | 10 | [13 empty] | VV | 2 | 4 | True | 1 | ROZPOCET
91 | K | 75151102R | D+M potrubí VZT | m | 0.32 |  | 0 |  |  |  | základní |  | 0 | 0 | 0 | 0 | 0 | 16 | K | 2 |  |  |  | ROZPOCET | 0 | 0 | 0 | 0 | 0 | 1 | 0 | 16 | 1323561760
| VV |  | prodloužení potrubí VZT o tl. izolantu - pozice 8 | [15 empty] | VV | 2 | 1 | True | 0 | ROZPOCET
| VV |  | 0,16*2 |  | 0.32 | [13 empty] | VV | 2 | 2 | True | 0 | ROZPOCET
| VV |  | Součet |  | 0.32 | [13 empty] | VV | 2 | 4 | True | 1 | ROZPOCET
92 | K | 75151319R | D+M výměna držáků potrubí VZT | m | 83 |  | 0 |  |  |  | základní |  | 0 | 0 | 0 | 0 | 0 | 16 | K | 2 |  |  |  | ROZPOCET | 0 | 0 | 0 | 0 | 0 | 1 | 0 | 16 | -1487030830
| VV |  | pozice 3 | [15 empty] | VV | 2 | 1 | True | 0 | ROZPOCET
| VV |  | 60,0+23,0 |  | 83 | [13 empty] | VV | 2 | 2 | True | 0 | ROZPOCET
| VV |  | Součet |  | 83 | [13 empty] | VV | 2 | 4 | True | 1 | ROZPOCET
93 | K | 998751202 | Přesun hmot procentní pro vzduchotechniku v objektech v do 24 m | % |  |  | 0 | CS ÚRS 2015 01 |  |  | základní |  | 0 | 0 | 0 | 0 | 0 | 16 | K | 2 |  |  |  | ROZPOCET | 0 | 0 | 0 | 0 | 0 | 1 | 0 | 16 | -1250814358
94 | K | 998751291 | Příplatek k přesunu hmot procentní 751 za zvětšený přesun do 500 m | % |  |  | 0 | CS ÚRS 2015 01 |  |  | základní |  | 0 | 0 | 0 | 0 | 0 | 16 | K | 2 |  |  |  | ROZPOCET | 0 | 0 | 0 | 0 | 0 | 1 | 0 | 16 | -787391224
| D | 762 | Konstrukce tesařské |  |  |  | 0 | [5 empty] | 0 |  | 0.57028 |  | 1.2317 | 2 | D | 1 |  |  |  | ROZPOCET | [6 empty] | 0
95 | K | 7622111R1 | D+M dřevěné schůdky pro překročení vazných trámů | ks | 39 |  | 0 |  |  |  | základní |  | 0 | 0.0051 | 0.1989 | 0 | 0 | 16 | K | 2 |  |  |  | ROZPOCET | 0 | 0 | 0 | 0 | 0 | 1 | 0 | 16 | 923754308
| VV |  | pozice H - příl. č. D1.3 - bočnice 50/2000 mm, nástupnice 40/270 mm, sl. zábr. 80/80 mm, zábr. 80/40 mm | [15 empty] | VV | 2 | 1 | True | 0 | ROZPOCET
| VV |  | 19*2+1 |  | 39 | [13 empty] | VV | 2 | 2 | True | 0 | ROZPOCET
| VV |  | Součet |  | 39 | [13 empty] | VV | 2 | 4 | True | 1 | ROZPOCET
96 | K | 7622111R2 | D+M dřevěné schůdky pro překročení vazných trámů | ks | 1 |  | 0 |  |  |  | základní |  | 0 | 0.0051 | 0.0051 | 0 | 0 | 16 | K | 2 |  |  |  | ROZPOCET | 0 | 0 | 0 | 0 | 0 | 1 | 0 | 16 | 2062184881
| VV |  | pozice H1 - příl. č. D1.3 - bočnice 50/2000 mm, nástupnice 40/270 mm, sl. zábr. 80/80 mm, zábr. 80/40 mm | [15 empty] | VV | 2 | 1 | True | 0 | ROZPOCET
| VV |  | 1,0 |  | 1 | [13 empty] | VV | 2 | 2 | True | 0 | ROZPOCET
| VV |  | Součet |  | 1 | [13 empty] | VV | 2 | 4 | True | 1 | ROZPOCET
97 | K | 762211240 | Montáž schodiště přímočarého z fošen s podstupnicemi šířka ramene do 1,5 m | m | 2 |  | 0 | CS ÚRS 2015 01 |  |  | základní |  | 0 | 0.0051 | 0.0102 | 0 | 0 | 16 | K | 2 |  |  |  | ROZPOCET | 0 | 0 | 0 | 0 | 0 | 1 | 0 | 16 | 485408203
| VV |  | pozice D - dva vyrovnávací stupně - příl. D1.3 | [15 empty] | VV | 2 | 1 | True | 0 | ROZPOCET
| VV |  | 2,0 |  | 2 | [13 empty] | VV | 2 | 2 | True | 0 | ROZPOCET
| VV |  | Součet |  | 2 | [13 empty] | VV | 2 | 4 | True | 1 | ROZPOCET
98 | M | 60511021R | fošna hoblovaná tl. 50 mm | m3 | 0.045 |  | 0 |  |  |  | základní |  | 0 | 0.55 | 0.02475 | 0 | 0 | 32 | M | 2 |  |  |  | ROZPOCET | 0 | 0 | 0 | 0 | 0 | 1 | 0 | 16 | -973726390
| VV |  | (0,15+0,3)*1,0*0,05*2 |  | 0.045 | [13 empty] | VV | 2 | 2 | True | 0 | ROZPOCET
| VV |  | Součet |  | 0.045 | [13 empty] | VV | 2 | 4 | True | 1 | ROZPOCET
99 | K | 762211811 | Demontáž schodiště přímočarého nebo křivočarého š do 1,0 m bez podstupnic | m | 3 |  | 0 | CS ÚRS 2015 01 |  |  | základní |  | 0 | 0 | 0 | 0.1 | 0.3 | 16 | K | 2 |  |  |  | ROZPOCET | 0 | 0 | 0 | 0 | 0 | 1 | 0 | 16 | -1941260977
| VV |  | příl.č. D1.2 - schody | [15 empty] | VV | 2 | 1 | True | 0 | ROZPOCET
| VV |  | 1,50*2 |  | 3 | [13 empty] | VV | 2 | 2 | True | 0 | ROZPOCET
| VV |  | Součet |  | 3 | [13 empty] | VV | 2 | 4 | True | 1 | ROZPOCET
100 | K | 762331922 | Vyřezání části střešní vazby průřezové plochy řeziva do 224 cm2 délky do 5 m | m | 10 |  | 0 | CS ÚRS 2015 01 |  |  | základní |  | 0 | 0 | 0 | 0.01232 | 0.1232 | 16 | K | 2 |  |  |  | ROZPOCET | 0 | 0 | 0 | 0 | 0 | 1 | 0 | 16 | 574666351
| VV |  | pozice G - příl.č. D1.2 | [15 empty] | VV | 2 | 1 | True | 0 | ROZPOCET
| VV |  | 10,0 |  | 10 | [13 empty] | VV | 2 | 2 | True | 0 | ROZPOCET
| VV |  | Součet |  | 10 | [13 empty] | VV | 2 | 4 | True | 1 | ROZPOCET
101 | K | 762331942 | Vyřezání části střešní vazby průřezové plochy řeziva do 450 cm2 délky do 5 m | m | 5 |  | 0 | CS ÚRS 2015 01 |  |  | základní |  | 0 | 0 | 0 | 0.02475 | 0.12375 | 16 | K | 2 |  |  |  | ROZPOCET | 0 | 0 | 0 | 0 | 0 | 1 | 0 | 16 | 2029148412
| VV |  | pozice G - příl.č. D1.2 | [15 empty] | VV | 2 | 1 | True | 0 | ROZPOCET
| VV |  | 5,0 |  | 5 | [13 empty] | VV | 2 | 2 | True | 0 | ROZPOCET
| VV |  | Součet |  | 5 | [13 empty] | VV | 2 | 4 | True | 1 | ROZPOCET
102 | K | 762332922 | Doplnění části střešní vazby z hranolů průřezové plochy do 224 cm2 včetně materiálu | m | 10 |  | 0 | CS ÚRS 2015 01 |  |  | základní |  | 0 | 0.01363 | 0.1363 | 0 | 0 | 16 | K | 2 |  |  |  | ROZPOCET | 0 | 0 | 0 | 0 | 0 | 1 | 0 | 16 | 102281350
103 | K | 762332924 | Doplnění části střešní vazby z hranolů průřezové plochy do 450 cm2 včetně materiálu | m | 5 |  | 0 | CS ÚRS 2015 01 |  |  | základní |  | 0 | 0.02733 | 0.13665 | 0 | 0 | 16 | K | 2 |  |  |  | ROZPOCET | 0 | 0 | 0 | 0 | 0 | 1 | 0 | 16 | -1135628903
104 | K | 762343912 | Zabednění otvorů ve střeše prkny tl do 32mm plochy jednotlivě do 4 m2 | m2 | 3 |  | 0 | CS ÚRS 2015 01 |  |  | základní |  | 0 | 0.01946 | 0.05838 | 0 | 0 | 16 | K | 2 |  |  |  | ROZPOCET | 0 | 0 | 0 | 0 | 0 | 1 | 0 | 16 | 575644816
| VV |  | pozice E-příl. č. D1.2 - vyústění VZT | [15 empty] | VV | 2 | 1 | True | 0 | ROZPOCET
| VV |  | 3,0 |  | 3 | [13 empty] | VV | 2 | 2 | True | 0 | ROZPOCET
| VV |  | Součet |  | 3 | [13 empty] | VV | 2 | 4 | True | 1 | ROZPOCET
105 | K | 762521811 | Demontáž podlah bez polštářů z prken tloušťky do 32 mm | m2 | 42.8 |  | 0 | CS ÚRS 2015 01 |  |  | základní |  | 0 | 0 | 0 | 0.016 | 0.6848 | 16 | K | 2 |  |  |  | ROZPOCET | 0 | 0 | 0 | 0 | 0 | 1 | 0 | 16 | -256759079
| VV |  | příl.č. D1.2 - lávky | [15 empty] | VV | 2 | 1 | True | 0 | ROZPOCET
| VV |  | (5,5+19,0+6,5+6,0+15,0+6,0+5,0+4,5+2,0+5,5+6)*0,30 |  | 24.3 | [13 empty] | VV | 2 | 2 | True | 0 | ROZPOCET
| VV |  | (4,0+4,5+5,5+4,5)*1,0 |  | 18.5 | [13 empty] | VV | 2 | 2 | True | 0 | ROZPOCET
| VV |  | Součet |  | 42.8 | [13 empty] | VV | 2 | 4 | True | 1 | ROZPOCET
106 | K | 7625231R1 | D+M dřevěné lávky š. 1,1 m | m2 | 12.65 |  | 0 |  |  |  | základní |  | 0 | 0 | 0 | 0 | 0 | 16 | K | 2 |  |  |  | ROZPOCET | 0 | 0 | 0 | 0 | 0 | 1 | 0 | 16 | -1729302254
| VV |  | pozice H - příl. č. D1.3 - podélný nosník 100/140 mm, fošny tl. 50 mm, podpůrný rám 700x1000 mm hran. 80/120 mm | [15 empty] | VV | 2 | 1 | True | 0 | ROZPOCET
| VV |  | (1,60+2,2+0,70+2,1+1,20+3,7)*1,1 |  | 12.65 | [13 empty] | VV | 2 | 2 | True | 0 | ROZPOCET
| VV |  | Součet |  | 12.65 | [13 empty] | VV | 2 | 4 | True | 1 | ROZPOCET
107 | K | 998762203 | Přesun hmot procentní pro kce tesařské v objektech v do 24 m | % |  |  | 0 | CS ÚRS 2015 01 |  |  | základní |  | 0 | 0 | 0 | 0 | 0 | 16 | K | 2 |  |  |  | ROZPOCET | 0 | 0 | 0 | 0 | 0 | 1 | 0 | 16 | 933965673
108 | K | 998762294 | Příplatek k přesunu hmot procentní 762 za zvětšený přesun do 1000 m | % |  |  | 0 | CS ÚRS 2015 01 |  |  | základní |  | 0 | 0 | 0 | 0 | 0 | 16 | K | 2 |  |  |  | ROZPOCET | 0 | 0 | 0 | 0 | 0 | 1 | 0 | 16 | 1641547850
| D | 763 | Konstrukce suché výstavby |  |  |  | 0 | [5 empty] | 0 |  | 0 |  | 0.062186 | 2 | D | 1 |  |  |  | ROZPOCET | [6 empty] | 0
109 | K | 763131831 | Demontáž SDK podhledu s jednovrstvou nosnou kcí z ocelových profilů opláštění jednoduché | m2 | 3.605 |  | 0 | CS ÚRS 2015 01 |  |  | základní |  | 0 | 0 | 0 | 0.01725 | 0.062186 | 16 | K | 2 |  |  |  | ROZPOCET | 0 | 0 | 0 | 0 | 0 | 1 | 0 | 16 | 841004174
| VV |  | pozice D - příl.č. D1.2 | [15 empty] | VV | 2 | 1 | True | 0 | ROZPOCET
| VV |  | (2,45+1,6)/2*1,78 |  | 3.605 | [13 empty] | VV | 2 | 2 | True | 0 | ROZPOCET
| VV |  | Součet |  | 3.605 | [13 empty] | VV | 2 | 4 | True | 1 | ROZPOCET
| D | 764 | Konstrukce klempířské |  |  |  | 0 | [5 empty] | 0 |  | 0.87444 |  | 0.37504 | 2 | D | 1 |  |  |  | ROZPOCET | [6 empty] | 0
110 | K | 764002851 | Demontáž oplechování parapetů do suti | m | 68.2 |  | 0 | CS ÚRS 2015 01 |  |  | základní |  | 0 | 0 | 0 | 0.00167 | 0.11389 | 16 | K | 2 |  |  |  | ROZPOCET | 0 | 0 | 0 | 0 | 0 | 1 | 0 | 16 | -1185929654
111 | K | 764002861 | Demontáž oplechování říms a ozdobných prvků do suti | m | 30 |  | 0 | CS ÚRS 2015 01 |  |  | základní |  | 0 | 0 | 0 | 0.00223 | 0.0669 | 16 | K | 2 |  |  |  | ROZPOCET | 0 | 0 | 0 | 0 | 0 | 1 | 0 | 16 | 1757062387
112 | K | 764002871 | Demontáž lemování zdí do suti | m | 111 |  | 0 | CS ÚRS 2015 01 |  |  | základní |  | 0 | 0 | 0 | 0.00175 | 0.19425 | 16 | K | 2 |  |  |  | ROZPOCET | 0 | 0 | 0 | 0 | 0 | 1 | 0 | 16 | 1478515342
| VV |  | 26,0+85,0 |  | 111 | [13 empty] | VV | 2 | 2 | True | 1 | ROZPOCET
113 | K | 764121452 | Krytina střechy rovné ze šablon z Al plechu do 10 ks/m2 sklonu do 30° | m2 | 3 |  | 0 | CS ÚRS 2015 01 |  |  | základní |  | 0 | 0.00299 | 0.00897 | 0 | 0 | 16 | K | 2 |  |  |  | ROZPOCET | 0 | 0 | 0 | 0 | 0 | 1 | 0 | 16 | -1460743121
| VV |  | pozice E-příl. č. D1.2 | [15 empty] | VV | 2 | 1 | True | 0 | ROZPOCET
| VV |  | 3,0 |  | 3 | [13 empty] | VV | 2 | 2 | True | 0 | ROZPOCET
| VV |  | Součet |  | 3 | [13 empty] | VV | 2 | 4 | True | 1 | ROZPOCET
114 | K | 764216644 | Oplechování zateplení fasády se zatažením pod stávající plech celoplošně lepené z Pz s povrchovou úpravou rš 330 mm | m | 85 |  | 0 | CS ÚRS 2015 01 |  |  | základní |  | 0 | 0.00358 | 0.3043 | 0 | 0 | 16 | K | 2 |  |  |  | ROZPOCET | 0 | 0 | 0 | 0 | 0 | 1 | 0 | 16 | -1113467063
| VV |  | 85,0 "K/6 |  | 85 | [13 empty] | VV | 2 | 2 | True | 0 | ROZPOCET
| VV |  | Součet |  | 85 | [13 empty] | VV | 2 | 4 | True | 1 | ROZPOCET
115 | K | 764216646 | Oplechování rovných parapetů celoplošně lepené z Pz s povrchovou úpravou rš 500 mm | m | 68.2 |  | 0 | CS ÚRS 2015 01 |  |  | základní |  | 0 | 0.00535 | 0.36487 | 0 | 0 | 16 | K | 2 |  |  |  | ROZPOCET | 0 | 0 | 0 | 0 | 0 | 1 | 0 | 16 | -763843256
| VV |  | 1,10*(16+12) "K/1 |  | 30.8 | [13 empty] | VV | 2 | 2 | True | 0 | ROZPOCET
| VV |  | 0,55*2 "K/2 |  | 1.1 | [13 empty] | VV | 2 | 2 | True | 0 | ROZPOCET
| VV |  | 0,62*(1+14) "K/3 |  | 9.3 | [13 empty] | VV | 2 | 2 | True | 0 | ROZPOCET
| VV |  | 1,25*1 "K/4 |  | 1.25 | [13 empty] | VV | 2 | 2 | True | 0 | ROZPOCET
| VV |  | 1,05*23 "K/7 |  | 24.15 | [13 empty] | VV | 2 | 2 | True | 0 | ROZPOCET
| VV |  | 0,80*2 "K/8 |  | 1.6 | [13 empty] | VV | 2 | 2 | True | 0 | ROZPOCET
| VV |  | Součet |  | 68.2 | [13 empty] | VV | 2 | 4 | True | 1 | ROZPOCET
116 | K | 764218623 | Oplechování rovné římsy celoplošně lepené z Pz s upraveným povrchem rš 250 mm | m | 30 |  | 0 |  |  |  | základní |  | 0 | 0.00351 | 0.1053 | 0 | 0 | 16 | K | 2 |  |  |  | ROZPOCET | 0 | 0 | 0 | 0 | 0 | 1 | 0 | 16 | 1630506090
| VV |  | 30,0 "K/5 |  | 30 | [13 empty] | VV | 2 | 2 | True | 0 | ROZPOCET
| VV |  | Součet |  | 30 | [13 empty] | VV | 2 | 4 | True | 1 | ROZPOCET
117 | K | 764311615 | Lemování rovných zdí (štítová stěna) z Pz s povrchovou úpravou rš 400 mm s krycí lištou | m | 26 |  | 0 | CS ÚRS 2015 01 |  |  | základní |  | 0 | 0.0035 | 0.091 | 0 | 0 | 16 | K | 2 |  |  |  | ROZPOCET | 0 | 0 | 0 | 0 | 0 | 1 | 0 | 16 | -894141588
| VV |  | 26,0 "K/8 |  | 26 | [13 empty] | VV | 2 | 2 | True | 0 | ROZPOCET
| VV |  | Součet |  | 26 | [13 empty] | VV | 2 | 4 | True | 1 | ROZPOCET
118 | K | 76450813R | D+M výměna držáků odpadního potrubí | m | 90 |  | 0 |  |  |  | základní |  | 0 | 0 | 0 | 0 | 0 | 16 | K | 2 |  |  |  | ROZPOCET | 0 | 0 | 0 | 0 | 0 | 1 | 0 | 16 | -1798758588
| VV |  | pozice 4 - příl.č. D1.8,10 | [15 empty] | VV | 2 | 1 | True | 0 | ROZPOCET
| VV |  | 68,0+22,0 |  | 90 | [13 empty] | VV | 2 | 2 | True | 0 | ROZPOCET
| VV |  | Součet |  | 90 | [13 empty] | VV | 2 | 4 | True | 1 | ROZPOCET
119 | K | 998764203 | Přesun hmot procentní pro konstrukce klempířské v objektech v do 24 m | % |  |  | 0 | CS ÚRS 2015 01 |  |  | základní |  | 0 | 0 | 0 | 0 | 0 | 16 | K | 2 |  |  |  | ROZPOCET | 0 | 0 | 0 | 0 | 0 | 1 | 0 | 16 | -291673572
120 | K | 998764292 | Příplatek k přesunu hmot procentní 764 za zvětšený přesun do 100 m | % |  |  | 0 | CS ÚRS 2015 01 |  |  | základní |  | 0 | 0 | 0 | 0 | 0 | 16 | K | 2 |  |  |  | ROZPOCET | 0 | 0 | 0 | 0 | 0 | 1 | 0 | 16 | 1828811099
| D | 766 | Konstrukce truhlářské |  |  |  | 0 | [5 empty] | 0 |  | 16.9893 |  | 1.254 | 2 | D | 1 |  |  |  | ROZPOCET | [6 empty] | 0
121 | K | 766441811 | Demontáž parapetních desek dřevěných nebo plastových šířky do 30 cm délky do 1,0 m | kus | 18 |  | 0 | CS ÚRS 2015 01 |  |  | základní |  | 0 | 0 | 0 | 0.003 | 0.054 | 16 | K | 2 |  |  |  | ROZPOCET | 0 | 0 | 0 | 0 | 0 | 1 | 0 | 16 | -903649991
| VV |  | 15,0+2,0+1,0 |  | 18 | [13 empty] | VV | 2 | 2 | True | 0 | ROZPOCET
| VV |  | Součet |  | 18 | [13 empty] | VV | 2 | 4 | True | 1 | ROZPOCET
122 | K | 766441821 | Demontáž parapetních desek dřevěných nebo plastových šířky do 30 cm délky přes 1,0 m | kus | 240 |  | 0 | CS ÚRS 2015 01 |  |  | základní |  | 0 | 0 | 0 | 0.005 | 1.2 | 16 | K | 2 |  |  |  | ROZPOCET | 0 | 0 | 0 | 0 | 0 | 1 | 0 | 16 | 490889476
| VV |  | 37,0+79,0+66,0+32,0+2,0+23,0+1,0 |  | 240 | [13 empty] | VV | 2 | 2 | True | 0 | ROZPOCET
| VV |  | Součet |  | 240 | [13 empty] | VV | 2 | 4 | True | 1 | ROZPOCET
123 | K | 766621211 | Montáž dřevěných oken plochy přes 1 m2 otevíravých výšky do 1,5 m s rámem do zdiva | m2 | 5.338 |  | 0 | CS ÚRS 2015 01 |  |  | základní |  | 0 | 0.00025 | 0.0013345 | 0 | 0 | 16 | K | 2 |  |  |  | ROZPOCET | 0 | 0 | 0 | 0 | 0 | 1 | 0 | 16 | -1605585225
| VV |  | 1,40*1,40*2 "W3 |  | 3.92 | [13 empty] | VV | 2 | 2 | True | 0 | ROZPOCET
| VV |  | 1,35*1,05*1 "W8 |  | 1.418 | [13 empty] | VV | 2 | 2 | True | 0 | ROZPOCET
| VV |  | Součet |  | 5.338 | [13 empty] | VV | 2 | 4 | True | 1 | ROZPOCET
124 | M | 6111021R1 | Dřevěné eurookno - hloubka rámu 78mm, otevíravé a sklopné, 2 křídlé, zasklené tepelně a zvukově iz. trojsklem s Ug 0,7 W/(m2.K), Uw 0,9 W/(m2.K), s třídou zvukové iz. min. TZI 4 RW = 41 dB, teplý okraj skla - plastový dist. rámeček - W3 | kus | 2 |  | 0 |  |  |  | základní |  | 0 | 0.061 | 0.122 | 0 | 0 | 32 | M | 2 |  |  |  | ROZPOCET | 0 | 0 | 0 | 0 | 0 | 1 | 0 | 16 | -858765209
| VV |  | specifikace dodávky viz. příl D1.11 - tabulky vnějších výplní otvorů - rozměry okna 1400x1400mm | [15 empty] | VV | 2 | 1 | True | 0 | ROZPOCET
| VV |  | kování: celoobvodové, čtyřpolohová klika | [15 empty] | VV | 2 | 1 | True | 0 | ROZPOCET
| VV |  | povrchová úprava: vnitřní barva bílá , RAL" 9016, vnější hnědá | [15 empty] | VV | 2 | 1 | True | 0 | ROZPOCET
| VV |  | okapnice hnědá | [15 empty] | VV | 2 | 1 | True | 0 | ROZPOCET
| VV |  | kování: standardní celoobvodové, s pojistkou proti chybné manipulaci | [15 empty] | VV | 2 | 1 | True | 0 | ROZPOCET
| VV |  | včetně kotevních, montážních prvků | [15 empty] | VV | 2 | 1 | True | 0 | ROZPOCET
| VV |  | včetně dodávky vnitřních parapetů | [15 empty] | VV | 2 | 1 | True | 0 | ROZPOCET
| VV |  | včetně dodávky vnitřních hliníkových žaluzií (b. bílá) | [15 empty] | VV | 2 | 1 | True | 0 | ROZPOCET
| VV |  | včetně vnějšího přechodového parapetního plechu | [15 empty] | VV | 2 | 1 | True | 0 | ROZPOCET
| VV |  | 2,0 |  | 2 | [13 empty] | VV | 2 | 2 | True | 0 | ROZPOCET
| VV |  | Součet |  | 2 | [13 empty] | VV | 2 | 4 | True | 1 | ROZPOCET
125 | M | 6111021R2 | Dřevěné eurookno - hloubka rámu 78mm, otevíravé a sklopné, 2 křídlé, zasklené tepelně a zvukově iz. trojsklem s Ug 0,7 W/(m2.K), Uw 0,9 W/(m2.K), s třídou zvukové iz. min. TZI 3 RW = 36 dB, teplý okraj skla - plastový dist. rámeček - W8 | kus | 1 |  | 0 |  |  |  | základní |  | 0 | 0.061 | 0.061 | 0 | 0 | 32 | M | 2 |  |  |  | ROZPOCET | 0 | 0 | 0 | 0 | 0 | 1 | 0 | 16 | 1765270801
| VV |  | specifikace dodávky viz. příl D1.11 - tabulky vnějších výplní otvorů - rozměry okna 1350x1050mm | [15 empty] | VV | 2 | 1 | True | 0 | ROZPOCET
| VV |  | kování: celoobvodové, čtyřpolohová klika | [15 empty] | VV | 2 | 1 | True | 0 | ROZPOCET
| VV |  | povrchová úprava: vnitřní barva bílá , RAL" 9016, vnější hnědá | [15 empty] | VV | 2 | 1 | True | 0 | ROZPOCET
| VV |  | okapnice hnědá | [15 empty] | VV | 2 | 1 | True | 0 | ROZPOCET
| VV |  | kování: standardní celoobvodové, s pojistkou proti chybné manipulaci | [15 empty] | VV | 2 | 1 | True | 0 | ROZPOCET
| VV |  | včetně kotevních, montážních prvků | [15 empty] | VV | 2 | 1 | True | 0 | ROZPOCET
| VV |  | včetně dodávky vnitřních parapetů | [15 empty] | VV | 2 | 1 | True | 0 | ROZPOCET
| VV |  | včetně dodávky vnitřních hliníkových žaluzií (b. bílá) | [15 empty] | VV | 2 | 1 | True | 0 | ROZPOCET
| VV |  | včetně vnějšího přechodového parapetního plechu | [15 empty] | VV | 2 | 1 | True | 0 | ROZPOCET
| VV |  | 1,0 |  | 1 | [13 empty] | VV | 2 | 2 | True | 0 | ROZPOCET
| VV |  | Součet |  | 1 | [13 empty] | VV | 2 | 4 | True | 1 | ROZPOCET
126 | K | 766621213 | Montáž dřevěných oken plochy přes 1 m2 otevíravých výšky přes 2,5 m s rámem do zdiva | m2 | 838.328 |  | 0 | CS ÚRS 2015 01 |  |  | základní |  | 0 | 0.00025 | 0.20958 | 0 | 0 | 16 | K | 2 |  |  |  | ROZPOCET | 0 | 0 | 0 | 0 | 0 | 1 | 0 | 16 | -1851452248
| VV |  | 1,20*2,65*37 "W1a |  | 117.66 | [13 empty] | VV | 2 | 2 | True | 0 | ROZPOCET
| VV |  | 1,20*2,65*79 "W1b |  | 251.22 | [13 empty] | VV | 2 | 2 | True | 0 | ROZPOCET
| VV |  | 1,40*2,65*66 "W2a |  | 244.86 | [13 empty] | VV | 2 | 2 | True | 0 | ROZPOCET
| VV |  | 1,40*2,65*32 "W2b |  | 118.72 | [13 empty] | VV | 2 | 2 | True | 0 | ROZPOCET
| VV |  | 1,15*2,65*23 "W4 |  | 70.093 | [13 empty] | VV | 2 | 2 | True | 0 | ROZPOCET
| VV |  | 0,70*2,65*15 "W5 |  | 27.825 | [13 empty] | VV | 2 | 2 | True | 0 | ROZPOCET
| VV |  | 0,90*2,65*2 "W6 |  | 4.77 | [13 empty] | VV | 2 | 2 | True | 0 | ROZPOCET
| VV |  | 0,60*2,65*2 "W7 |  | 3.18 | [13 empty] | VV | 2 | 2 | True | 0 | ROZPOCET
| VV |  | Součet |  | 838.328 | [13 empty] | VV | 2 | 4 | True | 1 | ROZPOCET
127 | M | 6111022R1 | Dřevěné eurookno - hloubka rámu 78mm, otevíravé a sklopné, 4 křídlé, zasklené tepelně a zvukově iz. trojsklem s Ug 0,7 W/(m2.K), Uw 0,9 W/(m2.K), s třídou zvukové iz. min. TZI 3 RW = 36 dB, teplý okraj skla - plastový dist. rámeček - W1a | kus | 37 |  | 0 |  |  |  | základní |  | 0 | 0.061 | 2.257 | 0 | 0 | 32 | M | 2 |  |  |  | ROZPOCET | 0 | 0 | 0 | 0 | 0 | 1 | 0 | 16 | 623786898
| VV |  | specifikace dodávky viz. příl D1.11 - tabulky vnějších výplní otvorů - rozměry okna 1200x2650 mm | [15 empty] | VV | 2 | 1 | True | 0 | ROZPOCET
| VV |  | kování: celoobvodové, čtyřpolohová klika | [15 empty] | VV | 2 | 1 | True | 0 | ROZPOCET
| VV |  | povrchová úprava: barva bílá , RAL" 9016, vnější hnědá | [15 empty] | VV | 2 | 1 | True | 0 | ROZPOCET
| VV |  | okapnice hnědá | [15 empty] | VV | 2 | 1 | True | 0 | ROZPOCET
| VV |  | kování: standardní celoobvodové, s pojistkou proti chybné manipulaci | [15 empty] | VV | 2 | 1 | True | 0 | ROZPOCET
| VV |  | včetně kotevních, montážních prvků | [15 empty] | VV | 2 | 1 | True | 0 | ROZPOCET
| VV |  | včetně dodávky vnitřních parapetů | [15 empty] | VV | 2 | 1 | True | 0 | ROZPOCET
| VV |  | včetně dodávky vnitřních hliníkových žaluzií (b. bílá) | [15 empty] | VV | 2 | 1 | True | 0 | ROZPOCET
| VV |  | včetně vnějšího přechodového parapetního plechu | [15 empty] | VV | 2 | 1 | True | 0 | ROZPOCET
| VV |  | 37,0 |  | 37 | [13 empty] | VV | 2 | 2 | True | 0 | ROZPOCET
| VV |  | Součet |  | 37 | [13 empty] | VV | 2 | 4 | True | 1 | ROZPOCET
128 | M | 6111022R2 | Dřevěné eurookno - hloubka rámu 78mm, otevíravé a sklopné, 4 křídlé , zasklené tepelně a zvukově iz. trojsklem s Ug 0,7 W/(m2.K), Uw 0,9 W/(m2.K), s třídou zvukové iz. min. TZI 4 RW = 41 dB, teplý okraj skla - plastový dist. rámeček - W1b | kus | 79 |  | 0 |  |  |  | základní |  | 0 | 0.061 | 4.819 | 0 | 0 | 32 | M | 2 |  |  |  | ROZPOCET | 0 | 0 | 0 | 0 | 0 | 1 | 0 | 16 | -1329974338
| VV |  | specifikace dodávky viz. příl D1.11 - tabulky vnějších výplní otvorů - rozměry okna 1200x2650 mm | [15 empty] | VV | 2 | 1 | True | 0 | ROZPOCET
| VV |  | kování: celoobvodové, čtyřpolohová klika | [15 empty] | VV | 2 | 1 | True | 0 | ROZPOCET
| VV |  | povrchová úprava: vnitřní barva bílá , RAL" 9016, vnější hnědá | [15 empty] | VV | 2 | 1 | True | 0 | ROZPOCET
| VV |  | okapnice hnědá | [15 empty] | VV | 2 | 1 | True | 0 | ROZPOCET
| VV |  | kování: standardní celoobvodové, s pojistkou proti chybné manipulaci | [15 empty] | VV | 2 | 1 | True | 0 | ROZPOCET
| VV |  | včetně kotevních, montážních prvků | [15 empty] | VV | 2 | 1 | True | 0 | ROZPOCET
| VV |  | včetně dodávky vnitřních parapetů | [15 empty] | VV | 2 | 1 | True | 0 | ROZPOCET
| VV |  | včetně dodávky vnitřních hliníkových žaluzií (b. bílá) | [15 empty] | VV | 2 | 1 | True | 0 | ROZPOCET
| VV |  | včetně vnějšího přechodového parapetního plechu | [15 empty] | VV | 2 | 1 | True | 0 | ROZPOCET
| VV |  | 79,0 |  | 79 | [13 empty] | VV | 2 | 2 | True | 0 | ROZPOCET
| VV |  | Součet |  | 79 | [13 empty] | VV | 2 | 4 | True | 1 | ROZPOCET
129 | M | 6111022R3 | Dřevěné eurookno - hloubka rámu 78mm, otevíravé a sklopné, 4 křídlé , zasklené tepelně a zvukově iz. trojsklem s Ug 0,7 W/(m2.K), Uw 0,9 W/(m2.K), s třídou zvukové iz. min. TZI 3 RW = 36 dB, teplý okraj skla - plastový dist. rámeček - W2a | kus | 66 |  | 0 |  |  |  | základní |  | 0 | 0.061 | 4.026 | 0 | 0 | 32 | M | 2 |  |  |  | ROZPOCET | 0 | 0 | 0 | 0 | 0 | 1 | 0 | 16 | 1812311954
| VV |  | specifikace dodávky viz. příl D1.11 - tabulky vnějších výplní otvorů - rozměry okna 1400x2650 mm | [15 empty] | VV | 2 | 1 | True | 0 | ROZPOCET
| VV |  | kování: celoobvodové, čtyřpolohová klika | [15 empty] | VV | 2 | 1 | True | 0 | ROZPOCET
| VV |  | povrchová úprava: vnitřní barva bílá , RAL" 9016, vnější hnědá | [15 empty] | VV | 2 | 1 | True | 0 | ROZPOCET
| VV |  | okapnice hnědá | [15 empty] | VV | 2 | 1 | True | 0 | ROZPOCET
| VV |  | kování: standardní celoobvodové, s pojistkou proti chybné manipulaci | [15 empty] | VV | 2 | 1 | True | 0 | ROZPOCET
| VV |  | včetně kotevních, montážních prvků | [15 empty] | VV | 2 | 1 | True | 0 | ROZPOCET
| VV |  | včetně dodávky vnitřních parapetů | [15 empty] | VV | 2 | 1 | True | 0 | ROZPOCET
| VV |  | včetně dodávky vnitřních hliníkových žaluzií (b. bílá) | [15 empty] | VV | 2 | 1 | True | 0 | ROZPOCET
| VV |  | včetně vnějšího přechodového parapetního plechu | [15 empty] | VV | 2 | 1 | True | 0 | ROZPOCET
| VV |  | 66,0 |  | 66 | [13 empty] | VV | 2 | 2 | True | 0 | ROZPOCET
| VV |  | Součet |  | 66 | [13 empty] | VV | 2 | 4 | True | 1 | ROZPOCET
130 | M | 6111022R4 | Dřevěné eurookno - hloubka rámu 78mm, otevíravé a sklopné, 4 křídlé , zasklené tepelně a zvukově iz. trojsklem s Ug 0,7 W/(m2.K), Uw 0,9 W/(m2.K), s třídou zvukové iz. min. TZI 4 RW = 41 dB, teplý okraj skla - plastový dist. rámeček - W2b | kus | 32 |  | 0 |  |  |  | základní |  | 0 | 0.061 | 1.952 | 0 | 0 | 32 | M | 2 |  |  |  | ROZPOCET | 0 | 0 | 0 | 0 | 0 | 1 | 0 | 16 | 2064974862
| VV |  | specifikace dodávky viz. příl D1.11 - tabulky vnějších výplní otvorů - rozměry okna 1400x2650 mm | [15 empty] | VV | 2 | 1 | True | 0 | ROZPOCET
| VV |  | kování: celoobvodové, čtyřpolohová klika | [15 empty] | VV | 2 | 1 | True | 0 | ROZPOCET
| VV |  | povrchová úprava: vnitřní barva bílá , RAL" 9016, vnější hnědá | [15 empty] | VV | 2 | 1 | True | 0 | ROZPOCET
| VV |  | okapnice hnědá | [15 empty] | VV | 2 | 1 | True | 0 | ROZPOCET
| VV |  | kování: standardní celoobvodové, s pojistkou proti chybné manipulaci | [15 empty] | VV | 2 | 1 | True | 0 | ROZPOCET
| VV |  | včetně kotevních, montážních prvků | [15 empty] | VV | 2 | 1 | True | 0 | ROZPOCET
| VV |  | včetně dodávky vnitřních parapetů | [15 empty] | VV | 2 | 1 | True | 0 | ROZPOCET
| VV |  | včetně dodávky vnitřních hliníkových žaluzií (b. bílá) | [15 empty] | VV | 2 | 1 | True | 0 | ROZPOCET
| VV |  | včetně vnějšího přechodového parapetního plechu | [15 empty] | VV | 2 | 1 | True | 0 | ROZPOCET
| VV |  | 32,0 |  | 32 | [13 empty] | VV | 2 | 2 | True | 0 | ROZPOCET
| VV |  | Součet |  | 32 | [13 empty] | VV | 2 | 4 | True | 1 | ROZPOCET
131 | M | 6111022R5 | Dřevěné eurookno - hloubka rámu 78mm, otevíravé a sklopné, 4 křídlé, zasklené tepelně a zvukově iz. trojsklem s Ug 0,7 W/(m2.K), Uw 0,9 W/(m2.K), s třídou zvukové iz. min. TZI 3 RW = 36 dB, teplý okraj skla - plastový dist. rámeček - W4 | kus | 23 |  | 0 |  |  |  | základní |  | 0 | 0.061 | 1.403 | 0 | 0 | 32 | M | 2 |  |  |  | ROZPOCET | 0 | 0 | 0 | 0 | 0 | 1 | 0 | 16 | -1218529040
| VV |  | specifikace dodávky viz. příl D1.11 - tabulky vnějších výplní otvorů - rozměry okna 1150x2650 mm | [15 empty] | VV | 2 | 1 | True | 0 | ROZPOCET
| VV |  | kování: celoobvodové, čtyřpolohová klika | [15 empty] | VV | 2 | 1 | True | 0 | ROZPOCET
| VV |  | povrchová úprava: vnitřní barva bílá , RAL" 9016, vnější hnědá | [15 empty] | VV | 2 | 1 | True | 0 | ROZPOCET
| VV |  | okapnice hnědá | [15 empty] | VV | 2 | 1 | True | 0 | ROZPOCET
| VV |  | kování: standardní celoobvodové, s pojistkou proti chybné manipulaci | [15 empty] | VV | 2 | 1 | True | 0 | ROZPOCET
| VV |  | včetně kotevních, montážních prvků | [15 empty] | VV | 2 | 1 | True | 0 | ROZPOCET
| VV |  | včetně dodávky vnitřních parapetů | [15 empty] | VV | 2 | 1 | True | 0 | ROZPOCET
| VV |  | včetně dodávky vnitřních hliníkových žaluzií (b. bílá) | [15 empty] | VV | 2 | 1 | True | 0 | ROZPOCET
| VV |  | včetně vnějšího přechodového parapetního plechu | [15 empty] | VV | 2 | 1 | True | 0 | ROZPOCET
| VV |  | 23,0 |  | 23 | [13 empty] | VV | 2 | 2 | True | 0 | ROZPOCET
| VV |  | Součet |  | 23 | [13 empty] | VV | 2 | 4 | True | 1 | ROZPOCET
132 | M | 6111022R6 | Dřevěná eurookna - stěna - hl. rámu 78mm, otevíravá a sklopná, 2 křídlé , zasklená tepelně a zvukově iz. trojsklem s Ug 0,7 W/(m2.K), Uw 0,9 W/(m2.K), s třídou zvuk. iz. min. TZI 3 RW = 36 dB, teplý okraj skla - plast. dist. rámeček - W5 | kus | 15 |  | 0 |  |  |  | základní |  | 0 | 0.061 | 0.915 | 0 | 0 | 32 | M | 2 |  |  |  | ROZPOCET | 0 | 0 | 0 | 0 | 0 | 1 | 0 | 16 | 2033495460
| VV |  | specifikace dodávky viz. příl D1.11 - tabulky vnějších výplní otvorů - rozměry okna 700x2650 mm | [15 empty] | VV | 2 | 1 | True | 0 | ROZPOCET
| VV |  | kování: celoobvodové, čtyřpolohová klika | [15 empty] | VV | 2 | 1 | True | 0 | ROZPOCET
| VV |  | povrchová úprava: vnitřní barva bílá , RAL" 9016, vnější hnědá | [15 empty] | VV | 2 | 1 | True | 0 | ROZPOCET
| VV |  | okapnice hnědá | [15 empty] | VV | 2 | 1 | True | 0 | ROZPOCET
| VV |  | kování: standardní celoobvodové, s pojistkou proti chybné manipulaci | [15 empty] | VV | 2 | 1 | True | 0 | ROZPOCET
| VV |  | včetně kotevních, montážních prvků | [15 empty] | VV | 2 | 1 | True | 0 | ROZPOCET
| VV |  | včetně dodávky vnitřních parapetů | [15 empty] | VV | 2 | 1 | True | 0 | ROZPOCET
| VV |  | včetně dodávky vnitřních hliníkových žaluzií (b. bílá) | [15 empty] | VV | 2 | 1 | True | 0 | ROZPOCET
| VV |  | včetně vnějšího přechodového parapetního plechu | [15 empty] | VV | 2 | 1 | True | 0 | ROZPOCET
| VV |  | 15,0 |  | 15 | [13 empty] | VV | 2 | 2 | True | 0 | ROZPOCET
| VV |  | Součet |  | 15 | [13 empty] | VV | 2 | 4 | True | 1 | ROZPOCET
133 | M | 6111022R7 | Dřevěná eurookna - stěna - hl. rámu 78mm, otevíravá a sklopná, 2 křídlé , zasklená tepelně a zvukově iz. trojsklem s Ug 0,7 W/(m2.K), Uw 0,9 W/(m2.K), s třídou zvuk. iz. min. TZI 3 RW = 36 dB, teplý okraj skla - plast. dist. rámeček - W6 | kus | 2 |  | 0 |  |  |  | základní |  | 0 | 0.061 | 0.122 | 0 | 0 | 32 | M | 2 |  |  |  | ROZPOCET | 0 | 0 | 0 | 0 | 0 | 1 | 0 | 16 | 27332248
| VV |  | specifikace dodávky viz. příl D1.11 - tabulky vnějších výplní otvorů - rozměry okna 900x2650 mm | [15 empty] | VV | 2 | 1 | True | 0 | ROZPOCET
| VV |  | kování: celoobvodové, čtyřpolohová klika | [15 empty] | VV | 2 | 1 | True | 0 | ROZPOCET
| VV |  | povrchová úprava: vnitřní barva bílá , RAL" 9016, vnější hnědá | [15 empty] | VV | 2 | 1 | True | 0 | ROZPOCET
| VV |  | okapnice hnědá | [15 empty] | VV | 2 | 1 | True | 0 | ROZPOCET
| VV |  | kování: standardní celoobvodové, s pojistkou proti chybné manipulaci | [15 empty] | VV | 2 | 1 | True | 0 | ROZPOCET
| VV |  | včetně kotevních, montážních prvků | [15 empty] | VV | 2 | 1 | True | 0 | ROZPOCET
| VV |  | včetně dodávky vnitřních parapetů | [15 empty] | VV | 2 | 1 | True | 0 | ROZPOCET
| VV |  | včetně dodávky vnitřních hliníkových žaluzií (b. bílá) | [15 empty] | VV | 2 | 1 | True | 0 | ROZPOCET
| VV |  | včetně vnějšího přechodového parapetního plechu | [15 empty] | VV | 2 | 1 | True | 0 | ROZPOCET
| VV |  | 2,0 |  | 2 | [13 empty] | VV | 2 | 2 | True | 0 | ROZPOCET
| VV |  | Součet |  | 2 | [13 empty] | VV | 2 | 4 | True | 1 | ROZPOCET
134 | M | 6111022R8 | Dřevěná eurookna - stěna - hl. rámu 78mm, otevíravá a sklopná, 2 křídlé , zasklená tepelně a zvukově iz. trojsklem s Ug 0,7 W/(m2.K), Uw 0,9 W/(m2.K), s třídou zvuk. iz. min. TZI 3 RW = 36 dB, teplý okraj skla - plast. dist. rámeček - W7 | kus | 2 |  | 0 |  |  |  | základní |  | 0 | 0.061 | 0.122 | 0 | 0 | 32 | M | 2 |  |  |  | ROZPOCET | 0 | 0 | 0 | 0 | 0 | 1 | 0 | 16 | 1453340124
| VV |  | specifikace dodávky viz. příl D1.11 - tabulky vnějších výplní otvorů - rozměry okna 600x2650 mm | [15 empty] | VV | 2 | 1 | True | 0 | ROZPOCET
| VV |  | kování: celoobvodové, čtyřpolohová klika | [15 empty] | VV | 2 | 1 | True | 0 | ROZPOCET
| VV |  | povrchová úprava: vnitřní barva bílá , RAL" 9016, vnější hnědá | [15 empty] | VV | 2 | 1 | True | 0 | ROZPOCET
| VV |  | okapnice hnědá | [15 empty] | VV | 2 | 1 | True | 0 | ROZPOCET
| VV |  | kování: standardní celoobvodové, s pojistkou proti chybné manipulaci | [15 empty] | VV | 2 | 1 | True | 0 | ROZPOCET
| VV |  | včetně kotevních, montážních prvků | [15 empty] | VV | 2 | 1 | True | 0 | ROZPOCET
| VV |  | včetně dodávky vnitřních parapetů | [15 empty] | VV | 2 | 1 | True | 0 | ROZPOCET
| VV |  | včetně dodávky vnitřních hliníkových žaluzií (b. bílá) | [15 empty] | VV | 2 | 1 | True | 0 | ROZPOCET
| VV |  | včetně vnějšího přechodového parapetního plechu | [15 empty] | VV | 2 | 1 | True | 0 | ROZPOCET
| VV |  | 2,0 |  | 2 | [13 empty] | VV | 2 | 2 | True | 0 | ROZPOCET
| VV |  | Součet |  | 2 | [13 empty] | VV | 2 | 4 | True | 1 | ROZPOCET
135 | K | 766621622 | Montáž dřevěných oken plochy do 1 m2 zdvojených otevíravých, sklápěcích do zdiva | kus | 0.665 |  | 0 | CS ÚRS 2015 01 |  |  | základní |  | 0 | 0.00025 | 0.00016625 | 0 | 0 | 16 | K | 2 |  |  |  | ROZPOCET | 0 | 0 | 0 | 0 | 0 | 1 | 0 | 16 | -1742257772
| VV |  | 0,70*0,95*1 "W9 |  | 0.665 | [13 empty] | VV | 2 | 2 | True | 0 | ROZPOCET
| VV |  | Součet |  | 0.665 | [13 empty] | VV | 2 | 4 | True | 1 | ROZPOCET
136 | M | 6111021R3 | Dřevěné eurookno - hloubka rámu 78mm, otevíravé a sklopné, 2 křídlé, zasklené tepelně a zvukově iz. trojsklem s Ug 0,7 W/(m2.K), Uw 0,9 W/(m2.K), s třídou zvukové iz. min. TZI 3 RW = 36 dB, teplý okraj skla - plastový dist. rámeček - W9 | kus | 1 |  | 0 |  |  |  | základní |  | 0 | 0.061 | 0.061 | 0 | 0 | 32 | M | 2 |  |  |  | ROZPOCET | 0 | 0 | 0 | 0 | 0 | 1 | 0 | 16 | -519711743
| VV |  | specifikace dodávky viz. příl D1.11 - tabulky vnějších výplní otvorů - rozměry okna 700x950mm | [15 empty] | VV | 2 | 1 | True | 0 | ROZPOCET
| VV |  | kování: celoobvodové, čtyřpolohová klika | [15 empty] | VV | 2 | 1 | True | 0 | ROZPOCET
| VV |  | povrchová úprava: vnitřní barva bílá , RAL" 9016, vnější hnědá | [15 empty] | VV | 2 | 1 | True | 0 | ROZPOCET
| VV |  | okapnice hnědá | [15 empty] | VV | 2 | 1 | True | 0 | ROZPOCET
| VV |  | kování: standardní celoobvodové, s pojistkou proti chybné manipulaci | [15 empty] | VV | 2 | 1 | True | 0 | ROZPOCET
| VV |  | včetně kotevních, montážních prvků | [15 empty] | VV | 2 | 1 | True | 0 | ROZPOCET
| VV |  | včetně dodávky vnitřních parapetů | [15 empty] | VV | 2 | 1 | True | 0 | ROZPOCET
| VV |  | včetně dodávky vnitřních hliníkových žaluzií (b. bílá) | [15 empty] | VV | 2 | 1 | True | 0 | ROZPOCET
| VV |  | včetně vnějšího přechodového parapetního plechu | [15 empty] | VV | 2 | 1 | True | 0 | ROZPOCET
| VV |  | 1,0 |  | 1 | [13 empty] | VV | 2 | 2 | True | 0 | ROZPOCET
| VV |  | Součet |  | 1 | [13 empty] | VV | 2 | 4 | True | 1 | ROZPOCET
137 | K | 7666292R1 | Příplatek k montáži oken rovné ostění - parotěsná fólie | m | 2017.1 |  | 0 |  |  |  | základní |  | 0 | 0.00015 | 0.30256 | 0 | 0 | 16 | K | 2 |  |  |  | ROZPOCET | 0 | 0 | 0 | 0 | 0 | 1 | 0 | 16 | -1127197305
| VV |  | (1,20+2,65)*2*37 |  | 284.9 | [13 empty] | VV | 2 | 2 | True | 0 | ROZPOCET
| VV |  | (1,20+2,65)*2*79 |  | 608.3 | [13 empty] | VV | 2 | 2 | True | 0 | ROZPOCET
| VV |  | (1,40+2,65)*2*66 |  | 534.6 | [13 empty] | VV | 2 | 2 | True | 0 | ROZPOCET
| VV |  | (1,40+2,65)*2*32 |  | 259.2 | [13 empty] | VV | 2 | 2 | True | 0 | ROZPOCET
| VV |  | (1,40+1,40)*2*2 |  | 11.2 | [13 empty] | VV | 2 | 2 | True | 0 | ROZPOCET
| VV |  | (1,15+2,65)*2*23 |  | 174.8 | [13 empty] | VV | 2 | 2 | True | 0 | ROZPOCET
| VV |  | (0,70+2,65)*2*15 |  | 100.5 | [13 empty] | VV | 2 | 2 | True | 0 | ROZPOCET
| VV |  | (0,90+2,65)*2*2 |  | 14.2 | [13 empty] | VV | 2 | 2 | True | 0 | ROZPOCET
| VV |  | (0,60+2,65)*2*2 |  | 13 | [13 empty] | VV | 2 | 2 | True | 0 | ROZPOCET
| VV |  | (1,35+1,05)*2*1 |  | 4.8 | [13 empty] | VV | 2 | 2 | True | 0 | ROZPOCET
| VV |  | (0,70+0,95)*2*1 |  | 3.3 | [13 empty] | VV | 2 | 2 | True | 0 | ROZPOCET
| VV |  | 1,10+3,6*2 |  | 8.3 | [13 empty] | VV | 2 | 2 | True | 0 | ROZPOCET
| VV |  | Součet |  | 2017.1 | [13 empty] | VV | 2 | 4 | True | 1 | ROZPOCET
138 | K | 7666292R2 | Příplatek k montáži oken rovné ostění - komprimační páska | m | 2017.1 |  | 0 |  |  |  | základní |  | 0 | 0.00028 | 0.56479 | 0 | 0 | 16 | K | 2 |  |  |  | ROZPOCET | 0 | 0 | 0 | 0 | 0 | 1 | 0 | 16 | 1386638043
| VV |  | (1,20+2,65)*2*37 |  | 284.9 | [13 empty] | VV | 2 | 2 | True | 0 | ROZPOCET
| VV |  | (1,20+2,65)*2*79 |  | 608.3 | [13 empty] | VV | 2 | 2 | True | 0 | ROZPOCET
| VV |  | (1,40+2,65)*2*66 |  | 534.6 | [13 empty] | VV | 2 | 2 | True | 0 | ROZPOCET
| VV |  | (1,40+2,65)*2*32 |  | 259.2 | [13 empty] | VV | 2 | 2 | True | 0 | ROZPOCET
| VV |  | (1,40+1,40)*2*2 |  | 11.2 | [13 empty] | VV | 2 | 2 | True | 0 | ROZPOCET
| VV |  | (1,15+2,65)*2*23 |  | 174.8 | [13 empty] | VV | 2 | 2 | True | 0 | ROZPOCET
| VV |  | (0,70+2,65)*2*15 |  | 100.5 | [13 empty] | VV | 2 | 2 | True | 0 | ROZPOCET
| VV |  | (0,90+2,65)*2*2 |  | 14.2 | [13 empty] | VV | 2 | 2 | True | 0 | ROZPOCET
| VV |  | (0,60+2,65)*2*2 |  | 13 | [13 empty] | VV | 2 | 2 | True | 0 | ROZPOCET
| VV |  | (1,35+1,05)*2*1 |  | 4.8 | [13 empty] | VV | 2 | 2 | True | 0 | ROZPOCET
| VV |  | (0,70+0,95)*2*1 |  | 3.3 | [13 empty] | VV | 2 | 2 | True | 0 | ROZPOCET
| VV |  | 1,10+3,6*2 |  | 8.3 | [13 empty] | VV | 2 | 2 | True | 0 | ROZPOCET
| VV |  | Součet |  | 2017.1 | [13 empty] | VV | 2 | 4 | True | 1 | ROZPOCET
139 | K | 766660421 | Montáž vchodových dveří 1křídlových s nadsvětlíkem do zdiva | kus | 1 |  | 0 | CS ÚRS 2015 01 |  |  | základní |  | 0 | 0.00088 | 0.00088 | 0 | 0 | 16 | K | 2 |  |  |  | ROZPOCET | 0 | 0 | 0 | 0 | 0 | 1 | 0 | 16 | 829184768
| VV |  | pozice D1 | [15 empty] | VV | 2 | 1 | True | 0 | ROZPOCET
| VV |  | 1,0 |  | 1 | [13 empty] | VV | 2 | 2 | True | 0 | ROZPOCET
| VV |  | Součet |  | 1 | [13 empty] | VV | 2 | 4 | True | 1 | ROZPOCET
140 | M | 6117399R2 | Dřevěné eurookno + vstupní dveře - hl. rámu 78mm, okno pev. zasklení , dveře s ploch. prahem, zaskl. tepelně a zvukově iz. trojsklem s Ug 0,7 W/(m2.K), Uw 0,9 W/(m2.K), Ud 1,0 W/(m2.K), , s třídou zvukové iz. min. TZI 3 RW = 36 dB - D1 | kus | 1 |  | 0 |  |  |  | základní |  | 0 | 0.05 | 0.05 | 0 | 0 | 32 | M | 2 |  |  |  | ROZPOCET | 0 | 0 | 0 | 0 | 0 | 1 | 0 | 16 | -843090900
| VV |  | specifkace viz. příloha D1.11 - tabulky výplní otvorů - rozměry - 1100x3600 mm | [15 empty] | VV | 2 | 1 | True | 0 | ROZPOCET
| VV |  | teplý okraj skla - plastový distanční rámeček | [15 empty] | VV | 2 | 1 | True | 0 | ROZPOCET
| VV |  | Horní část sklodělící příčka s přerušeným zasklením š=82mm, včetně duplexů | [15 empty] | VV | 2 | 1 | True | 0 | ROZPOCET
| VV |  | horní část dveří prosklená, spodní plná | [15 empty] | VV | 2 | 1 | True | 0 | ROZPOCET
| VV |  | povrchová úprava: vnitřní barva bílá, RAL" 9016, vnější hnědá | [15 empty] | VV | 2 | 1 | True | 0 | ROZPOCET
| VV |  | okapnice hnědá | [15 empty] | VV | 2 | 1 | True | 0 | ROZPOCET
| VV |  | kování dveří: klika/klika, s bezpečnostním překryvem | [15 empty] | VV | 2 | 1 | True | 0 | ROZPOCET
| VV |  | kování okna: standardní | [15 empty] | VV | 2 | 1 | True | 0 | ROZPOCET
| VV |  | včetně kotevních, montážních prvků | [15 empty] | VV | 2 | 1 | True | 0 | ROZPOCET
| VV |  | včetně dodávky vnitřních hliníkových žaluzií (b. bílá) | [15 empty] | VV | 2 | 1 | True | 0 | ROZPOCET
| VV |  | 1,0 |  | 1 | [13 empty] | VV | 2 | 2 | True | 0 | ROZPOCET
| VV |  | Součet |  | 1 | [13 empty] | VV | 2 | 4 | True | 1 | ROZPOCET
141 | K | 998766203 | Přesun hmot procentní pro konstrukce truhlářské v objektech v do 24 m | % |  |  | 0 | CS ÚRS 2015 01 |  |  | základní |  | 0 | 0 | 0 | 0 | 0 | 16 | K | 2 |  |  |  | ROZPOCET | 0 | 0 | 0 | 0 | 0 | 1 | 0 | 16 | -1469856363
142 | K | 998766292 | Příplatek k přesunu hmot procentní 766 za zvětšený přesun do 100 m | % |  |  | 0 | CS ÚRS 2015 01 |  |  | základní |  | 0 | 0 | 0 | 0 | 0 | 16 | K | 2 |  |  |  | ROZPOCET | 0 | 0 | 0 | 0 | 0 | 1 | 0 | 16 | -903746534
| D | 767 | Konstrukce zámečnické |  |  |  | 0 | [5 empty] | 0 |  | 0 |  | 0.007 | 2 | D | 1 |  |  |  | ROZPOCET | [6 empty] | 0
143 | K | 767640111 | Montáž dveří ocelových vchodových jednokřídlových bez nadsvětlíku | kus | 1 |  | 0 | CS ÚRS 2015 01 |  |  | základní |  | 0 | 0 | 0 | 0 | 0 | 16 | K | 2 |  |  |  | ROZPOCET | 0 | 0 | 0 | 0 | 0 | 1 | 0 | 16 | -71179640
| VV |  | pozice C - příl. č. D1.3 | [15 empty] | VV | 2 | 1 | True | 0 | ROZPOCET
| VV |  | 1,0 |  | 1 | [13 empty] | VV | 2 | 2 | True | 0 | ROZPOCET
| VV |  | Součet |  | 1 | [13 empty] | VV | 2 | 4 | True | 1 | ROZPOCET
144 | K | 76764798R | D+M zateplení stávajících ocelových dveří 600x2000 mm včetně povrchové úpravy nátěrem | kus | 1 |  | 0 |  |  |  | základní |  | 0 | 0 | 0 | 0.0035 | 0.0035 | 16 | K | 2 |  |  |  | ROZPOCET | 0 | 0 | 0 | 0 | 0 | 1 | 0 | 16 | 139843333
| VV |  | viz pozn. D – příl. č. D 1.3 Půdorys krovu | [15 empty] | VV | 2 | 1 | True | 0 | ROZPOCET
| VV |  | vstupní dveře na půdu - zateplení z minerální vlny tl. 100 mm + oplechování pozinkovaným plechem | [15 empty] | VV | 2 | 1 | True | 0 | ROZPOCET
| VV |  | 1x základní nátěr + 2x vrchní nátěr | [15 empty] | VV | 2 | 1 | True | 0 | ROZPOCET
| VV |  | 1,0 |  | 1 | [13 empty] | VV | 2 | 2 | True | 0 | ROZPOCET
| VV |  | Součet |  | 1 | [13 empty] | VV | 2 | 4 | True | 1 | ROZPOCET
145 | K | 76764799R | D+M zateplení stávajících ocelových dveří 1000x2000 mm včetně povrchové úpravy nátěrem | kus | 1 |  | 0 |  |  |  | základní |  | 0 | 0 | 0 | 0.0035 | 0.0035 | 16 | K | 2 |  |  |  | ROZPOCET | 0 | 0 | 0 | 0 | 0 | 1 | 0 | 16 | 1743311467
| VV |  | viz pozn. D1 – příl. č. D 1.3 Půdorys krovu | [15 empty] | VV | 2 | 1 | True | 0 | ROZPOCET
| VV |  | vstupní dveře na půdu - zateplení z minerální vlny tl. 100 mm + oplechování pozinkovaným plechem | [15 empty] | VV | 2 | 1 | True | 0 | ROZPOCET
| VV |  | 1x základní nátěr + 2x vrchní nátěr | [15 empty] | VV | 2 | 1 | True | 0 | ROZPOCET
| VV |  | 1,0 |  | 1 | [13 empty] | VV | 2 | 2 | True | 0 | ROZPOCET
| VV |  | Součet |  | 1 | [13 empty] | VV | 2 | 4 | True | 1 | ROZPOCET
146 | K | 76799191R | Opravy zámečnických konstrukcí ostatní - řezání spodní hrany dveří | m | 2.4 |  | 0 |  |  |  | základní |  | 0 | 0 | 0 | 0 | 0 | 16 | K | 2 |  |  |  | ROZPOCET | 0 | 0 | 0 | 0 | 0 | 1 | 0 | 16 | 1525448769
| VV |  | pozice F - příl. č. D1.3 | [15 empty] | VV | 2 | 1 | True | 0 | ROZPOCET
| VV |  | 4,0*0,60 |  | 2.4 | [13 empty] | VV | 2 | 2 | True | 0 | ROZPOCET
| VV |  | Součet |  | 2.4 | [13 empty] | VV | 2 | 4 | True | 1 | ROZPOCET
147 | K | 998767203 | Přesun hmot procentní pro zámečnické konstrukce v objektech v do 24 m | % |  |  | 0 | CS ÚRS 2015 01 |  |  | základní |  | 0 | 0 | 0 | 0 | 0 | 16 | K | 2 |  |  |  | ROZPOCET | 0 | 0 | 0 | 0 | 0 | 1 | 0 | 16 | 1372217075
148 | K | 998767292 | Příplatek k přesunu hmot procentní 767 za zvětšený přesun do 100 m | % |  |  | 0 | CS ÚRS 2015 01 |  |  | základní |  | 0 | 0 | 0 | 0 | 0 | 16 | K | 2 |  |  |  | ROZPOCET | 0 | 0 | 0 | 0 | 0 | 1 | 0 | 16 | -652212799
| D | 771 | Podlahy z dlaždic |  |  |  | 0 | [5 empty] | 0 |  | 0.017815 |  | 0.26838 | 2 | D | 1 |  |  |  | ROZPOCET | [6 empty] | 0
149 | K | 771471810 | Demontáž soklíků z dlaždic keramických kladených do malty rovných | m | 22.86 |  | 0 | CS ÚRS 2015 01 |  |  | základní |  | 0 | 0 | 0 | 0.01174 | 0.26838 | 16 | K | 2 |  |  |  | ROZPOCET | 0 | 0 | 0 | 0 | 0 | 1 | 0 | 16 | 1048719655
| VV |  | pozice 10 - příl.č. D1.8 | [15 empty] | VV | 2 | 1 | True | 0 | ROZPOCET
| VV |  | 3,93+0,66+2,21+7,42+5,25+4,12+0,7-1,43 |  | 22.86 | [13 empty] | VV | 2 | 2 | True | 0 | ROZPOCET
| VV |  | Součet |  | 22.86 | [13 empty] | VV | 2 | 4 | True | 1 | ROZPOCET
150 | K | 77147411R | D+M obklad soklu v. 150 mm | m | 22.55 |  | 0 |  |  |  | základní |  | 0 | 0.00079 | 0.017815 | 0 | 0 | 16 | K | 2 |  |  |  | ROZPOCET | 0 | 0 | 0 | 0 | 0 | 1 | 0 | 16 | -700803829
| VV |  | pozice 10 - příl.č. D1.8 | [15 empty] | VV | 2 | 1 | True | 0 | ROZPOCET
| VV |  | 0,70+4,12+5,25+7,11+2,21+3,93+0,66-1,43 |  | 22.55 | [13 empty] | VV | 2 | 2 | True | 0 | ROZPOCET
| VV |  | Součet |  | 22.55 | [13 empty] | VV | 2 | 4 | True | 1 | ROZPOCET
151 | K | 998771203 | Přesun hmot procentní pro podlahy z dlaždic v objektech v do 24 m | % |  |  | 0 | CS ÚRS 2015 01 |  |  | základní |  | 0 | 0 | 0 | 0 | 0 | 16 | K | 2 |  |  |  | ROZPOCET | 0 | 0 | 0 | 0 | 0 | 1 | 0 | 16 | -877187385
152 | K | 998771292 | Příplatek k přesunu hmot procentní 771 za zvětšený přesun do 100 m | % |  |  | 0 | CS ÚRS 2015 01 |  |  | základní |  | 0 | 0 | 0 | 0 | 0 | 16 | K | 2 |  |  |  | ROZPOCET | 0 | 0 | 0 | 0 | 0 | 1 | 0 | 16 | -54443990
| D | 782 | Dokončovací práce - obklady z kamene |  |  |  | 0 | [5 empty] | 0 |  | 0.067 |  | 0 | 2 | D | 1 |  |  |  | ROZPOCET | [6 empty] | 0
153 | K | 7821319R1 | D+M kamenné ostění v 2100 mm | kus | 2 |  | 0 |  |  |  | základní |  | 0 | 0.0335 | 0.067 | 0 | 0 | 16 | K | 2 |  |  |  | ROZPOCET | 0 | 0 | 0 | 0 | 0 | 1 | 0 | 16 | 1760648830
| VV |  | pozice C - příl. č. D1.3 | [15 empty] | VV | 2 | 1 | True | 0 | ROZPOCET
| VV |  | 2,0 |  | 2 | [13 empty] | VV | 2 | 2 | True | 0 | ROZPOCET
| VV |  | Součet |  | 2 | [13 empty] | VV | 2 | 4 | True | 1 | ROZPOCET
154 | K | 998782203 | Přesun hmot procentní pro obklady kamenné v objektech v do 60 m | % |  |  | 0 | CS ÚRS 2015 01 |  |  | základní |  | 0 | 0 | 0 | 0 | 0 | 16 | K | 2 |  |  |  | ROZPOCET | 0 | 0 | 0 | 0 | 0 | 1 | 0 | 16 | -1954562410
155 | K | 998782292 | Příplatek k přesunu hmot procentní 782 za zvětšený přesun do 100 m | % |  |  | 0 | CS ÚRS 2015 01 |  |  | základní |  | 0 | 0 | 0 | 0 | 0 | 16 | K | 2 |  |  |  | ROZPOCET | 0 | 0 | 0 | 0 | 0 | 1 | 0 | 16 | 620813730
| D | 783 | Dokončovací práce - nátěry |  |  |  | 0 | [5 empty] | 0 |  | 0.04372 |  | 0 | 2 | D | 1 |  |  |  | ROZPOCET | [6 empty] | 0
156 | K | 783201811 | Odstranění nátěrů ze zámečnických konstrukcí oškrabáním | m2 | 40.86 |  | 0 | CS ÚRS 2015 01 |  |  | základní |  | 0 | 0 | 0 | 0 | 0 | 16 | K | 2 |  |  |  | ROZPOCET | 0 | 0 | 0 | 0 | 0 | 1 | 0 | 16 | -1913032062
| VV |  | vnější mříže - 30% plochy viz. př.č. D1.5 | [15 empty] | VV | 2 | 1 | True | 0 | ROZPOCET
| VV |  | 1,10*1,30*6*0,30 |  | 2.574 | [13 empty] | VV | 2 | 2 | True | 0 | ROZPOCET
| VV |  | 1,30*1,30*28*0,30 |  | 14.196 | [13 empty] | VV | 2 | 2 | True | 0 | ROZPOCET
| VV |  | 1,10*2,60*5*0,30 |  | 4.29 | [13 empty] | VV | 2 | 2 | True | 0 | ROZPOCET
| VV |  | pozice 6 - příl.č. D1.8 | [15 empty] | VV | 2 | 1 | True | 0 | ROZPOCET
| VV |  | 1,1*18,0 |  | 19.8 | [13 empty] | VV | 2 | 2 | True | 0 | ROZPOCET
| VV |  | Součet |  | 40.86 | [13 empty] | VV | 2 | 4 | True | 1 | ROZPOCET
157 | K | 783222100 | Nátěry syntetické kovových doplňkových konstrukcí barva standardní dvojnásobné | m2 | 19.8 |  | 0 | CS ÚRS 2015 01 |  |  | základní |  | 0 | 0.00016 | 0.003168 | 0 | 0 | 16 | K | 2 |  |  |  | ROZPOCET | 0 | 0 | 0 | 0 | 0 | 1 | 0 | 16 | -1810417712
158 | K | 783226100 | Nátěry syntetické kovových doplňkových konstrukcí barva standardní základní | m2 | 19.8 |  | 0 | CS ÚRS 2015 01 |  |  | základní |  | 0 | 8e-05 | 0.001584 | 0 | 0 | 16 | K | 2 |  |  |  | ROZPOCET | 0 | 0 | 0 | 0 | 0 | 1 | 0 | 16 | -1761157429
| VV |  | pozice 6 - příl.č. D1.8 | [15 empty] | VV | 2 | 1 | True | 0 | ROZPOCET
| VV |  | 1,1*18,0 |  | 19.8 | [13 empty] | VV | 2 | 2 | True | 0 | ROZPOCET
| VV |  | Součet |  | 19.8 | [13 empty] | VV | 2 | 4 | True | 1 | ROZPOCET
159 | K | 783251017 | Nátěry epoxidové kovových doplňkových konstrukcí základní | m2 | 70.2 |  | 0 | CS ÚRS 2015 01 |  |  | základní |  | 0 | 0.00012 | 0.008424 | 0 | 0 | 16 | K | 2 |  |  |  | ROZPOCET | 0 | 0 | 0 | 0 | 0 | 1 | 0 | 16 | -954846558
| VV |  | vnější mříže - 100% plochy - viz. př.č. D1.5 - nátěr tl. 60 - 70µm | [15 empty] | VV | 2 | 1 | True | 0 | ROZPOCET
| VV |  | 1,10*1,30*6 |  | 8.58 | [13 empty] | VV | 2 | 2 | True | 0 | ROZPOCET
| VV |  | 1,30*1,30*28 |  | 47.32 | [13 empty] | VV | 2 | 2 | True | 0 | ROZPOCET
| VV |  | 1,10*2,60*5 |  | 14.3 | [13 empty] | VV | 2 | 2 | True | 0 | ROZPOCET
| VV |  | Součet |  | 70.2 | [13 empty] | VV | 2 | 4 | True | 1 | ROZPOCET
160 | K | 783271007 | Nátěry polyuretanové kovových doplňkových konstrukcí jednonásobné | m2 | 70.2 |  | 0 | CS ÚRS 2015 01 |  |  | základní |  | 0 | 0.00026 | 0.018252 | 0 | 0 | 16 | K | 2 |  |  |  | ROZPOCET | 0 | 0 | 0 | 0 | 0 | 1 | 0 | 16 | -237864877
| VV |  | vnější mříže - 100% plochy - viz. př.č. D1.5 - nátěr tl. 60 - 70µm | [15 empty] | VV | 2 | 1 | True | 0 | ROZPOCET
| VV |  | 1,10*1,30*6 |  | 8.58 | [13 empty] | VV | 2 | 2 | True | 0 | ROZPOCET
| VV |  | 1,30*1,30*28 |  | 47.32 | [13 empty] | VV | 2 | 2 | True | 0 | ROZPOCET
| VV |  | 1,10*2,60*5 |  | 14.3 | [13 empty] | VV | 2 | 2 | True | 0 | ROZPOCET
| VV |  | Součet |  | 70.2 | [13 empty] | VV | 2 | 4 | True | 1 | ROZPOCET
161 | K | 783783311 | Nátěry tesařských kcí proti dřevokazným houbám, hmyzu a plísním preventivní dvojnásobné v interiéru | m2 | 269.32 |  | 0 | CS ÚRS 2015 01 |  |  | základní |  | 0 | 3e-05 | 0.0080796 | 0 | 0 | 16 | K | 2 |  |  |  | ROZPOCET | 0 | 0 | 0 | 0 | 0 | 1 | 0 | 16 | 1721821131
| VV |  | pozice H, H1 - příl. č. D1.3 | [15 empty] | VV | 2 | 1 | True | 0 | ROZPOCET
| VV |  | (1,60+2,2+0,70+2,1+1,20+3,7)*1,1*2 |  | 25.3 | [13 empty] | VV | 2 | 2 | True | 0 | ROZPOCET
| VV |  | ((0,05+0,20)*2*2,4+(0,04+0,27)*2*3,0+0,08*4*4,4+(0,08+0,04)*2*4,2+(0,04+0,27)*2)*40 |  | 243.84 | [13 empty] | VV | 2 | 2 | True | 0 | ROZPOCET
| VV |  | pozice D - dva vyrovnávací stupně - příl. D1.3 | [15 empty] | VV | 2 | 1 | True | 0 | ROZPOCET
| VV |  | 0,15*0,30*2*2 |  | 0.18 | [13 empty] | VV | 2 | 2 | True | 0 | ROZPOCET
| VV |  | Součet |  | 269.32 | [13 empty] | VV | 2 | 4 | True | 1 | ROZPOCET
162 | K | 783903813 | Odmaštění nátěrů ředidlo C-6000 | m2 | 70.2 |  | 0 |  |  |  | základní |  | 0 | 6e-05 | 0.004212 | 0 | 0 | 16 | K | 2 |  |  |  | ROZPOCET | 0 | 0 | 0 | 0 | 0 | 1 | 0 | 16 | -1179101533
| VV |  | vnější mříže - 100% plochy - viz. př.č. D1.5 | [15 empty] | VV | 2 | 1 | True | 0 | ROZPOCET
| VV |  | 1,10*1,30*6 |  | 8.58 | [13 empty] | VV | 2 | 2 | True | 0 | ROZPOCET
| VV |  | 1,30*1,30*28 |  | 47.32 | [13 empty] | VV | 2 | 2 | True | 0 | ROZPOCET
| VV |  | 1,10*2,60*5 |  | 14.3 | [13 empty] | VV | 2 | 2 | True | 0 | ROZPOCET
| VV |  | Součet |  | 70.2 | [13 empty] | VV | 2 | 4 | True | 1 | ROZPOCET
163 | K | 783904812 | Odrezivění kovových konstrukcí - nástřik odrezovačem | m2 | 7.02 |  | 0 |  |  |  | základní |  | 0 | 0 | 0 | 0 | 0 | 16 | K | 2 |  |  |  | ROZPOCET | 0 | 0 | 0 | 0 | 0 | 1 | 0 | 16 | -1470512961
| VV |  | vnější mříže - 10% plochy viz. př.č. D1.5 | [15 empty] | VV | 2 | 1 | True | 0 | ROZPOCET
| VV |  | 1,10*1,30*6*0,10 |  | 0.858 | [13 empty] | VV | 2 | 2 | True | 0 | ROZPOCET
| VV |  | 1,30*1,30*28*0,10 |  | 4.732 | [13 empty] | VV | 2 | 2 | True | 0 | ROZPOCET
| VV |  | 1,10*2,60*5*0,10 |  | 1.43 | [13 empty] | VV | 2 | 2 | True | 0 | ROZPOCET
| VV |  | Součet |  | 7.02 | [13 empty] | VV | 2 | 4 | True | 1 | ROZPOCET
| D | 784 | Dokončovací práce - malby a tapety |  |  |  | 0 | [5 empty] | 0 |  | 0.63742 |  | 0 | 2 | D | 1 |  |  |  | ROZPOCET | [6 empty] | 0
164 | K | 784221101 | Dvojnásobné bílé malby ze směsí za sucha dobře otěruvzdorných v místnostech do 3,80 m | m2 | 2198 |  | 0 | CS ÚRS 2015 01 |  |  | základní |  | 0 | 0.00029 | 0.63742 | 0 | 0 | 16 | K | 2 |  |  |  | ROZPOCET | 0 | 0 | 0 | 0 | 0 | 1 | 0 | 16 | 862165430
| VV |  | výmalba stěn s okny | [15 empty] | VV | 2 | 1 | True | 0 | ROZPOCET
| VV |  | 930,0+290,0+718,0+260,0 |  | 2198 | [13 empty] | VV | 2 | 2 | True | 0 | ROZPOCET
| VV |  | Součet |  | 2198 | [13 empty] | VV | 2 | 4 | True | 1 | ROZPOCET
| D | 786 | Dokončovací práce - čalounické úpravy |  |  |  | 0 | [5 empty] | 0 |  | 0 |  | 0.65809 | 2 | D | 1 |  |  |  | ROZPOCET | [6 empty] | 0
165 | K | 78662691R | Demontáž lamelové žaluzie vnitřní nebo do oken dvojitých dřevěných | m2 | 802.553 |  | 0 |  |  |  | základní |  | 0 | 0 | 0 | 0.00082 | 0.65809 | 16 | K | 2 |  |  |  | ROZPOCET | 0 | 0 | 0 | 0 | 0 | 1 | 0 | 16 | -1402975660
| VV |  | špaletová okna | [15 empty] | VV | 2 | 1 | True | 0 | ROZPOCET
| VV |  | 1,20*2,65*37 |  | 117.66 | [13 empty] | VV | 2 | 2 | True | 0 | ROZPOCET
| VV |  | 1,20*2,65*79 |  | 251.22 | [13 empty] | VV | 2 | 2 | True | 0 | ROZPOCET
| VV |  | 1,40*2,65*66 |  | 244.86 | [13 empty] | VV | 2 | 2 | True | 0 | ROZPOCET
| VV |  | 1,40*2,65*32 |  | 118.72 | [13 empty] | VV | 2 | 2 | True | 0 | ROZPOCET
| VV |  | 1,15*2,65*23 |  | 70.093 | [13 empty] | VV | 2 | 2 | True | 0 | ROZPOCET
| VV |  | Součet |  | 802.553 | [13 empty] | VV | 2 | 4 | True | 1 | ROZPOCET
| D | M | Práce a dodávky M |  |  |  | 0 | [5 empty] | 0 |  | 0.06163 |  | 0 | 3 | D | 0 |  |  |  | ROZPOCET | [6 empty] | 0
| D | 22-M | Montáže technologických zařízení pro dopravní stavby |  |  |  | 0 | [5 empty] | 0 |  | 0.06163 |  | 0 | 3 | D | 1 |  |  |  | ROZPOCET | [6 empty] | 0
167 | K | 22026000R | D+M montážní krabice do zateplovacího systému (ref.výr. KOPOS MDZ) | kus | 3 |  | 0 |  |  |  | základní |  | 0 | 0.0002 | 0.0006 | 0 | 0 | 64 | K | 2 |  |  |  | ROZPOCET | 0 | 0 | 0 | 0 | 0 | 1 | 0 | 64 | -934809181
| VV |  | pozice 13 - příl.č. D1.8 | [15 empty] | VV | 2 | 1 | True | 0 | ROZPOCET
| VV |  | 3,0 |  | 3 | [13 empty] | VV | 2 | 2 | True | 0 | ROZPOCET
| VV |  | Součet |  | 3 | [13 empty] | VV | 2 | 4 | True | 1 | ROZPOCET
168 | K | 22026090R | Demontáž krycího plechu kabelového žlabu | m | 17 |  | 0 |  |  |  | základní |  | 0 | 0.00359 | 0.06103 | 0 | 0 | 64 | K | 2 |  |  |  | ROZPOCET | 0 | 0 | 0 | 0 | 0 | 1 | 0 | 64 | 624121611
| VV |  | pozice 12 | [15 empty] | VV | 2 | 1 | True | 0 | ROZPOCET
| VV |  | 17,0 |  | 17 | [13 empty] | VV | 2 | 2 | True | 0 | ROZPOCET
| VV |  | Součet |  | 17 | [13 empty] | VV | 2 | 4 | True | 1 | ROZPOCET
169 | K | 22073102R | Demontáž a opětovná montáž bezpečnostních kamer | kus | 3 |  | 0 |  |  |  | základní |  | 0 | 0 | 0 | 0 | 0 | 64 | K | 2 |  |  |  | ROZPOCET | 0 | 0 | 0 | 0 | 0 | 1 | 0 | 64 | 558399912
| VV |  | pozice 13 - příl.č. D1.8 | [15 empty] | VV | 2 | 1 | True | 0 | ROZPOCET
| VV |  | 3,0 |  | 3 | [13 empty] | VV | 2 | 2 | True | 0 | ROZPOCET
| VV |  | Součet |  | 3 | [13 empty] | VV | 2 | 4 | True | 1 | ROZPOCET
170 | K | 22073105R | Provedení kamerové zkoušky | kus | 3 |  | 0 |  |  |  | základní |  | 0 | 0 | 0 | 0 | 0 | 64 | K | 2 |  |  |  | ROZPOCET | 0 | 0 | 0 | 0 | 0 | 1 | 0 | 64 | -709463655

## VON - VRN+ON
| List obsahuje: |  | 1) Krycí list soupisu | 2) Rekapitulace |  |  | 3) Soupis prací | Zpět na list: | Rekapitulace stavby
{ff933526-6e37-4a3e-a414-0e18735d586d}
2
| KRYCÍ LIST SOUPISU | [8 empty] | v --- níže se nacházejí doplnkové a pomocné údaje k sestavám --- v | [8 empty] | False
Stavba:
Projekt energeticky úsporných opatření ZŠ Bohumila Hrabala, Zenklova 52/26, Praha 8 - Libeň
Objekt:
VON - VRN+ON
| KSO: |  |  |  |  | CC-CZ:
| Místo: |  |  |  |  | Datum: | 8.2.2016
| Zadavatel: |  |  |  |  | IČ:
DIČ:
| Uchazeč: |  |  |  |  | IČ:
DIČ:
| Projektant: |  |  |  |  | IČ:
|  | d plus PROJEKTOVÁ A INŽENÝRSKÁ a.s. |  |  |  | DIČ:
Poznámka:
| Cena bez DPH | [5 empty] | 0
|  |  | Základ daně |  |  | Sazba daně | Výše daně
| DPH | základní | 0 |  |  | 21% | 0
|  | snížená | 0 |  |  | 15% | 0
|  | zákl. přenesená | 0 |  |  | 21% | 0
|  | sníž. přenesená | 0 |  |  | 15% | 0
|  | nulová | 0 |  |  | 0% | 0
| Cena s DPH |  |  | v | CZK |  | 0
REKAPITULACE ČLENĚNÍ SOUPISU PRACÍ
Stavba:
Projekt energeticky úsporných opatření ZŠ Bohumila Hrabala, Zenklova 52/26, Praha 8 - Libeň
Objekt:
VON - VRN+ON
Místo: | [5 empty] | Datum: | 8.2.2016
Zadavatel: | [5 empty] | Projektant: | d plus PROJEKTOVÁ A INŽENÝRSKÁ a.s.
Uchazeč:
Kód dílu - Popis | [6 empty] | Cena celkem [CZK]
Náklady soupisu celkem | [6 empty] | 0 | [12 empty] | -1
| VRN - Vedlejší rozpočtové náklady | [5 empty] | 0
| VRN1 - Průzkumné, geodetické a projektové práce | [5 empty] | 0
| VRN3 - Zařízení staveniště | [5 empty] | 0
| VRN9 - Ostatní náklady | [5 empty] | 0
SOUPIS PRACÍ
Stavba:
Projekt energeticky úsporných opatření ZŠ Bohumila Hrabala, Zenklova 52/26, Praha 8 - Libeň
Objekt:
VON - VRN+ON
Místo: | [5 empty] | Datum: | 8.2.2016
Zadavatel: | [5 empty] | Projektant: | d plus PROJEKTOVÁ A INŽENÝRSKÁ a.s.
Uchazeč:
PČ | Typ | Kód | Popis | MJ | Množství | J.cena [CZK] | Cena celkem [CZK] | Cenová soustava |  | Poznámka | DPH | J. Nh [h] | Nh celkem [h] | J. hmotnost [t] | Hmotnost celkem [t] | J. suť [t] | Suť Celkem [t]
Náklady soupisu celkem | [6 empty] | 0 | [5 empty] | 0 |  | 0 |  | 0 |  | D | -1 | [7 empty] | 0
| D | VRN | Vedlejší rozpočtové náklady |  |  |  | 0 | [5 empty] | 0 |  | 0 |  | 0 | 5 | D | 0 | ROZPOCET | [6 empty] | 0
| D | VRN1 | Průzkumné, geodetické a projektové práce |  |  |  | 0 | [5 empty] | 0 |  | 0 |  | 0 | 5 | D | 1 | ROZPOCET | [6 empty] | 0
1 | K | 012103000 | Vytýčení inženýrských sítí | Kč | 1 |  | 0 | CS ÚRS 2015 01 |  |  | základní |  | 0 | 0 | 0 | 0 | 0 | 1024 | K | 2 | ROZPOCET | 0 | 0 | 0 | 0 | 0 | 1 | 0 | 1024 | -1556208328
2 | K | 013254000 | Dokumentace skutečného provedení stavby | Kč | 1 |  | 0 | CS ÚRS 2015 01 |  |  | základní |  | 0 | 0 | 0 | 0 | 0 | 1024 | K | 2 | ROZPOCET | 0 | 0 | 0 | 0 | 0 | 1 | 0 | 1024 | -504408245
| D | VRN3 | Zařízení staveniště |  |  |  | 0 | [5 empty] | 0 |  | 0 |  | 0 | 5 | D | 1 | ROZPOCET | [6 empty] | 0
3 | K | 030001000 | Zařízení staveniště vč. zabezpečení a ostrahy stavby | Kč | 1 |  | 0 | CS ÚRS 2015 01 |  |  | základní |  | 0 | 0 | 0 | 0 | 0 | 1024 | K | 2 | ROZPOCET | 0 | 0 | 0 | 0 | 0 | 1 | 0 | 1024 | -224351049
| D | VRN9 | Ostatní náklady |  |  |  | 0 | [5 empty] | 0 |  | 0 |  | 0 | 5 | D | 1 | ROZPOCET | [6 empty] | 0
4 | K | 091003000 | Zajištění kolaudačních rozhodnutí pro všechny dílčí části stavby | Kč | 1 |  | 0 | CS ÚRS 2015 01 |  |  | základní |  | 0 | 0 | 0 | 0 | 0 | 1024 | K | 2 | ROZPOCET | 0 | 0 | 0 | 0 | 0 | 1 | 0 | 1024 | 1772972942

## Pokyny pro vyplnění
Struktura údajů, formát souboru a metodika pro zpracování
Struktura
Soubor je složen ze záložky Rekapitulace stavby a záložek s názvem soupisu prací pro jednotlivé objekty ve formátu XLSX. Každá ze záložek přitom obsahuje
ještě samostatné sestavy vymezené orámovaním a nadpisem sestavy.
Rekapitulace stavby obsahuje sestavu Rekapitulace stavby a Rekapitulace objektů stavby a soupisů prací.
V sestavě Rekapitulace stavby jsou uvedeny informace identifikující předmět veřejné zakázky na stavební práce, KSO, CC-CZ, CZ-CPV, CZ-CPA a rekapitulaci
celkové nabídkové ceny uchazeče.
V sestavě Rekapitulace objektů stavby a soupisů prací je uvedena rekapitulace stavebních objektů, inženýrských objektů, provozních souborů,
vedlejších a ostatních nákladů a ostatních nákladů s rekapitulací nabídkové ceny za jednotlivé soupisy prací. Na základě údaje Typ je možné
identifikovat, zda se jedná o objekt nebo soupis prací pro daný objekt:
|  | STA | Stavební objekt pozemní
|  | ING | Stavební objekt inženýrský
|  | PRO | Provozní soubor
|  | VON | Vedlejší a ostatní náklady
|  | OST | Ostatní
|  | Soupis | Soupis prací pro daný typ objektu
Soupis prací pro jednotlivé objekty obsahuje sestavy Krycí list soupisu, Rekapitulace členění soupisu prací, Soupis prací. Za soupis prací může být považován
i objekt stavby v případě, že neobsahuje podřízenou zakázku.
Krycí list soupisu obsahuje rekapitulaci informací o předmětu veřejné zakázky ze sestavy Rekapitulace stavby, informaci o zařazení objektu do KSO,
CC-CZ, CZ-CPV, CZ-CPA a rekapitulaci celkové nabídkové ceny uchazeče za aktuální soupis prací.
Rekapitulace členění soupisu prací obsahuje rekapitulaci soupisu prací ve všech úrovních členění soupisu tak, jak byla tato členění použita (např.
stavební díly, funkční díly, případně jiné členění) s rekapitulací nabídkové ceny.
Soupis prací obsahuje položky veškerých stavebních nebo montážních prací, dodávek materiálů a služeb nezbytných pro zhotovení stavebního objektu,
inženýrského objektu, provozního souboru, vedlejších a ostatních nákladů.
Pro položky soupisu prací se zobrazují následující informace:
|  | PČ |  | Pořadové číslo položky v aktuálním soupisu
|  | TYP |  | Typ položky: K - konstrukce, M - materiál, PP - plný popis, PSC - poznámka k souboru cen, P - poznámka k položce, VV - výkaz výměr
|  | Kód |  | Kód položky
|  | Popis |  | Zkrácený popis položky
|  | MJ |  | Měrná jednotka položky
|  | Množství |  | Množství v měrné jednotce
|  | J.cena |  | Jednotková cena položky. Zadaní může obsahovat namísto J.ceny sloupce J.materiál a J.montáž, jejichž součet definuje
J.cenu položky.
|  | Cena celkem |  | Celková cena položky daná jako součin množství a j.ceny
|  | Cenová soustava |  | Příslušnost položky do cenové soustavy
Ke každé položce soupisu prací se na samostatných řádcích může zobrazovat:
Plný popis položky
Poznámka k souboru cen a poznámka zadavatele
Výkaz výměr
Pokud je k řádku výkazu výměr evidovaný údaj ve sloupci Kód, jedná se o definovaný odkaz, na který se může odvolávat výkaz výměr z jiné položky.
Metodika pro zpracování
Jednotlivé sestavy jsou v souboru provázány. Editovatelné pole jsou zvýrazněny žlutým podbarvením, ostatní pole neslouží k editaci a nesmí být jakkoliv
modifikovány.
Uchazeč je pro podání nabídky povinen vyplnit žlutě podbarvená pole:
Pole Uchazeč v sestavě Rekapitulace stavby - zde uchazeč vyplní svůj název (název subjektu)
Pole IČ a DIČ v sestavě Rekapitulace stavby - zde uchazeč vyplní svoje IČ a DIČ
Datum v sestavě Rekapitulace stavby - zde uchazeč vyplní datum vytvoření nabídky
J.cena = jednotková cena v sestavě Soupis prací o maximálním počtu desetinných míst uvedených v poli
- pokud sestavy soupisů prací obsahují pole J.cena, musí být všechna tato pole vyplněna nenulovými kladnými číslicemi
Poznámka - nepovinný údaj pro položku soupisu
V případě, že sestavy soupisů prací neobsahují pole J.cena, potom ve všech soupisech prací obsahují pole:
- J.materiál - jednotková cena materiálu
- J.montáž - jednotková cena montáže
Uchazeč je v tomto případě povinen vyplnit všechna pole J.materiál a pole J.montáž nenulovými kladnými číslicemi. V případech, kdy položka
neobsahuje žádný materiál je přípustné, aby pole J.materiál bylo vyplněno nulou. V případech, kdy položka neobsahuje žádnou montáž je přípustné,
aby pole J.montáž bylo vyplněno nulou. Není však přípustné, aby obě pole - J.materiál, J.Montáž byly u jedné položky vyplněny nulou.
Rekapitulace stavby
Název |  |  | Povinný |  | Popis | Typ | Max. počet
atributu |  |  | (A/N) |  |  |  | znaků
Kód |  |  | A |  | Kód stavby | String | 20
Stavba |  |  | A |  | Název stavby | String | 120
Místo |  |  | N |  | Místo stavby | String | 50
Datum |  |  | A |  | Datum vykonaného exportu | Date
KSO |  |  | N |  | Klasifikace stavebního objektu | String | 15
CC-CZ |  |  | N |  | Klasifikace stavbeních děl | String | 15
CZ-CPV |  |  | N |  | Společný slovník pro veřejné zakázky | String | 20
CZ-CPA |  |  | N |  | Klasifikace produkce podle činností | String | 20
Zadavatel |  |  | N |  | Zadavatel zadaní | String | 50
IČ |  |  | N |  | IČ zadavatele zadaní | String | 20
DIČ |  |  | N |  | DIČ zadavatele zadaní | String | 20
Uchazeč |  |  | N |  | Uchazeč veřejné zakázky | String | 50
Projektant |  |  | N |  | Projektant | String | 50
Poznámka |  |  | N |  | Poznámka k zadání | String | 255
Sazba DPH |  |  | A |  | Rekapitulace sazeb DPH u položek soupisů | eGSazbaDph
Základna DPH |  |  | A |  | Základna DPH určena součtem celkové ceny z položek soupisů | Double
Hodnota DPH |  |  | A |  | Hodnota DPH | Double
Cena bez DPH |  |  | A |  | Celková cena bez DPH za celou stavbu. Sčítává se ze všech listů. | Double
Cena s DPH |  |  | A |  | Celková cena s DPH za celou stavbu | Double
Rekapitulace objektů stavby a soupisů prací
Název |  |  | Povinný |  | Popis | Typ | Max. počet
atributu |  |  | (A/N) |  |  |  | znaků
Kód |  |  | A |  | Přebírá se z Rekapitulace stavby | String | 20
Stavba |  |  | A |  | Přebírá se z Rekapitulace stavby | String | 120
Místo |  |  | N |  | Přebírá se z Rekapitulace stavby | String | 50
Datum |  |  | A |  | Přebírá se z Rekapitulace stavby | Date
Zadavatel |  |  | N |  | Přebírá se z Rekapitulace stavby | String | 50
Projektant |  |  | N |  | Přebírá se z Rekapitulace stavby | String | 50
Uchazeč |  |  | N |  | Přebírá se z Rekapitulace stavby | String | 50
Kód |  |  | A |  | Kód objektu | String | 20
Objektu, Soupis prací |  |  | A |  | Název objektu | String | 120
Cena bez DPH |  |  | A |  | Cena bez DPH za daný objekt | Double
Cena s DPH |  |  | A |  | Cena spolu s DPH za daný objekt | Double
Typ |  |  | A |  | Typ zakázky | eGTypZakazky
Krycí list soupisu
Název |  |  | Povinný |  | Popis | Typ | Max. počet
atributu |  |  | (A/N) |  |  |  | znaků
Stavba |  |  | A |  | Přebírá se z Rekapitulace stavby | String | 120
Objekt |  |  | A |  | Kód a název objektu | String | 20 + 120
Soupis |  |  | A |  | Kód a název soupisu | String | 20 + 120
KSO |  |  | N |  | Klasifikace stavebního objektu | String | 15
CC-CZ |  |  | N |  | Klasifikace stavbeních děl | String | 15
CZ-CPV |  |  | N |  | Společný slovník pro veřejné zakázky | String | 20
CZ-CPA |  |  | N |  | Klasifikace produkce podle činností | String | 20
Místo |  |  | N |  | Přebírá se z Rekapitulace stavby | String | 50
Zadavatel |  |  | N |  | Přebírá se z Rekapitulace stavby | String | 50
Uchazeč |  |  | N |  | Přebírá se z Rekapitulace stavby | String | 50
Projektant |  |  | N |  | Přebírá se z Rekapitulace stavby | String | 50
Poznámka |  |  | N |  | Poznámka k soupisu prací | String | 255
Sazba DPH |  |  | A |  | Rekapitulace sazeb DPH na položkách aktuálního soupisu | eGSazbaDph
Základna DPH |  |  | A |  | Základna DPH určena součtem celkové ceny z položek aktuálního soupisu | Double
Hodnota DPH |  |  | A |  | Hodnota DPH | Double
Cena bez DPH |  |  | A |  | Cena bez DPH za daný soupis | Double
Cena s DPH |  |  | A |  | Cena s DPH za daný soupis | Double
Rekapitulace členění soupisu prací
Název |  |  | Povinný |  | Popis | Typ | Max. počet
atributu |  |  | (A/N) |  |  |  | znaků
Stavba |  |  | A |  | Přebírá se z Rekapitulace stavby | String | 120
Objekt |  |  | A |  | Kód a název objektu, přebírá se z Krycího listu soupisu | String | 20 + 120
Soupis |  |  | A |  | Kód a název objektu, přebírá se z Krycího listu soupisu | String | 20 + 120
Místo |  |  | N |  | Přebírá se z Rekapitulace stavby | String | 50
Datum |  |  | A |  | Přebírá se z Rekapitulace stavby | Date
Zadavatel |  |  | N |  | Přebírá se z Rekapitulace stavby | String | 50
Projektant |  |  | N |  | Přebírá se z Rekapitulace stavby | String | 50
Uchazeč |  |  | N |  | Přebírá se z Rekapitulace stavby | String | 50
Kód dílu - Popis |  |  | A |  | Kód a název dílu ze soupisu | String | 20 + 100
Cena celkem |  |  | A |  | Cena celkem za díl ze soupisu | Double
Soupis prací
Název |  |  | Povinný |  | Popis | Typ | Max. počet
atributu |  |  | (A/N) |  |  |  | znaků
Stavba |  |  | A |  | Přebírá se z Rekapitulace stavby | String | 120
Objekt |  |  | A |  | Kód a název objektu | String | 20 + 120
Soupis |  |  | A |  | Přebírá se z Krycího listu soupisu | String | 20 + 120
Místo |  |  | N |  | Přebírá se z Krycího listu soupisu | String | 50
Datum |  |  | A |  | Přebírá se z Krycího listu soupisu | Date
Zadavatel |  |  | N |  | Přebírá se z Krycího listu soupisu | String | 50
Projektant |  |  | N |  | Přebírá se z Krycího listu soupisu | String | 50
Uchazeč |  |  | N |  | Přebírá se z Krycího listu soupisu | String | 50
PČ |  |  | A |  | Pořadové číslo položky soupisu | Long
Typ |  |  | A |  | Typ položky soupisu | eGTypPolozky | 1
Kód |  |  | A |  | Kód položky ze soupisu | String | 20
Popis |  |  | A |  | Popis položky ze soupisu | String | 255
MJ |  |  | A |  | Měrná jednotka položky | String | 10
Množství |  |  | A |  | Množství položky soupisu | Double
J.Cena |  |  | A |  | Jednotková cena položky | Double
Cena celkem |  |  | A |  | Cena celkem vyčíslena jako J.Cena * Množství | Double
Cenová soustava |  |  | N |  | Zařazení položky do cenové soustavy | String | 50
p |  |  | N |  | Poznámka položky ze soupisu | Memo
psc |  |  | N |  | Poznámka k souboru cen ze soupisu | Memo
pp |  |  | N |  | Plný popis položky ze soupisu | Memo
vv |  |  | N |  | Výkaz výměr (figura, výraz, výměra) ze soupisu | Text,Text,Double | 20, 150
DPH |  |  | A |  | Sazba DPH pro položku | eGSazbaDPH
Hmotnost |  |  | A |  | Hmotnost položky ze soupisu | Double
Suť |  |  | A |  | Suť položky ze soupisu | Double
Nh |  |  | N |  | Normohodiny položky ze soupisu | Double
Datová věta
Typ věty |  |  | Hodnota |  | Význam
eGSazbaDPH |  |  | základní |  | Základní sazba DPH
|  |  | snížená |  | Snížená sazba DPH
|  |  | nulová |  | Nulová sazba DPH
|  |  | zákl. přenesená |  | Základní sazba DPH přenesená
|  |  | sníž. přenesená |  | Snížená sazba DPH přenesená
eGTypZakazky |  |  | STA |  | Stavební objekt
|  |  | PRO |  | Provozní soubor
|  |  | ING |  | Inženýrský objekt
|  |  | VON |  | Vedlejší a ostatní náklady
|  |  | OST |  | Ostatní náklady
eGTypPolozky |  |  | 1 |  | Položka typu HSV
|  |  | 2 |  | Položka typu PSV
|  |  | 3 |  | Položka typu M
|  |  | 4 |  | Položka typu OST