## Krycí list
Slepý rozpočet
Rozpočet |  | 0 | 0 | JKSO
Objekt |  | Název objektu |  | SKP
01 |  | Zateplení objektu |  | Měrná jednotka
Stavba |  | Název stavby |  | Počet jednotek | 0
2015/0069 |  | MŠ U Sluncové - zateplení pláště objektu |  | Náklady na m.j. | 0
Projektant |  |  |  | Typ rozpočtu
Zpracovatel projektu |  | 0
Objednatel
Dodavatel |  |  |  | Zakázkové číslo
Rozpočtoval |  |  |  | Počet listů
ROZPOČTOVÉ NÁKLADY
Základní rozpočtové náklady |  |  | Ostatní rozpočtové náklady
| HSV celkem | 0 | Ztížené výrobní podmínky |  | 0
Z | PSV celkem | 0 | Oborová přirážka |  | 0
R | M práce celkem | 0 | Přesun stavebních kapacit |  | 0
N | M dodávky celkem | 0 | Mimostaveništní doprava |  | 0
ZRN celkem |  | 0 | Zařízení staveniště |  | 0
|  |  | Výrobní a dílenská dokumentace,včetně |  | 0
HZS |  | 0 | Kompletační činnost (IČD) |  | 0
ZRN+HZS |  | 0 | Ostatní náklady neuvedené |  | 0
ZRN+ost.náklady+HZS |  | 0 | Ostatní náklady celkem |  | 0
Vypracoval |  |  | Za zhotovitele | Za objednatele
Jméno : |  |  | Jméno : | Jméno :
Datum : |  |  | Datum : | Datum :
Podpis : |  |  | Podpis: | Podpis:
Základ pro DPH |  | 21 | % | 0
DPH |  | 21 | % | 0
Základ pro DPH |  | 0 | % | 0
DPH |  | 0 | % | 0
CENA ZA OBJEKT CELKEM |  |  |  | 0
Poznámka :

## Rekapitulace
Stavba : |  | 2015/0069 MŠ U Sluncové - zateplení pláště objektu |  |  | Rozpočet :
Objekt : |  | 01 Zateplení objektu
REKAPITULACE STAVEBNÍCH DÍLŮ
| Stavební díl |  | HSV | PSV | Dodávka | Montáž | HZS
1 | Zemní práce |  | 0 | 0 | 0 | 0 | 0
11 | Přípravné a přidružené práce |  | 0 | 0 | 0 | 0 | 0
4 | Vodorovné konstrukce |  | 0 | 0 | 0 | 0 | 0
5 | Komunikace |  | 0 | 0 | 0 | 0 | 0
61 | Upravy povrchů vnitřní |  | 0 | 0 | 0 | 0 | 0
62 | Úpravy povrchů vnější |  | 0 | 0 | 0 | 0 | 0
63 | Podlahy a podlahové konstrukce |  | 0 | 0 | 0 | 0 | 0
91 | Doplňující práce na komunikaci |  | 0 | 0 | 0 | 0 | 0
94 | Lešení a stavební výtahy |  | 0 | 0 | 0 | 0 | 0
95 | Dokončovací konstrukce na pozemních stavbách |  | 0 | 0 | 0 | 0 | 0
96 | Bourání konstrukcí |  | 0 | 0 | 0 | 0 | 0
97 | Prorážení otvorů |  | 0 | 0 | 0 | 0 | 0
99 | Staveništní přesun hmot |  | 0 | 0 | 0 | 0 | 0
711 | Izolace proti vodě |  | 0 | 0 | 0 | 0 | 0
712 | Živičné krytiny |  | 0 | 0 | 0 | 0 | 0
713 | Izolace tepelné |  | 0 | 0 | 0 | 0 | 0
721 | Vnitřní kanalizace |  | 0 | 0 | 0 | 0 | 0
730 | Ústřední vytápění |  | 0 | 0 | 0 | 0 | 0
734 | Armatury |  | 0 | 0 | 0 | 0 | 0
762 | Konstrukce tesařské |  | 0 | 0 | 0 | 0 | 0
763 | Dřevostavby |  | 0 | 0 | 0 | 0 | 0
764 | Konstrukce klempířské |  | 0 | 0 | 0 | 0 | 0
766 | Konstrukce truhlářské |  | 0 | 0 | 0 | 0 | 0
767 | Konstrukce zámečnické |  | 0 | 0 | 0 | 0 | 0
771 | Podlahy z dlaždic a obklady |  | 0 | 0 | 0 | 0 | 0
783 | Nátěry |  | 0 | 0 | 0 | 0 | 0
784 | Malby |  | 0 | 0 | 0 | 0 | 0
M21 | Elektromontáže |  | 0 | 0 | 0 | 0 | 0
M24 | Montáže vzduchotechnických zařízení |  | 0 | 0 | 0 | 0 | 0
D96 | Přesuny suti a vybouraných hmot |  | 0 | 0 | 0 | 0 | 0
| CELKEM OBJEKT |  | 0 | 0 | 0 | 0 | 0
VEDLEJŠÍ ROZPOČTOVÉ NÁKLADY
Název VRN |  |  | Kč | % | Základna |  | Kč
Ztížené výrobní podmínky |  |  | 0 | 0 | 0 |  | 0 | 0
Oborová přirážka |  |  | 0 | 0 | 0 |  | 0 | 0
Přesun stavebních kapacit |  |  | 0 | 0 | 0 |  | 0 | 0
Mimostaveništní doprava |  |  | 0 | 0 | 0 |  | 0 | 0
Zařízení staveniště |  |  | 0 | 0 | 0 |  | 0 | 1
Výrobní a dílenská dokumentace,včetně |  |  | 0 | 0 | 0 |  | 0 | 1
projednání s orgány státní správy
Kompletační činnost (IČD) |  |  | 0 | 0 | 0 |  | 0 | 2
| CELKEM VRN |  |  |  |  | 0

## Položky
Položkový rozpočet
Stavba : |  | 2015/0069 MŠ U Sluncové - zateplení pláště objektu |  | Rozpočet: | 0
Objekt : |  | 01 Zateplení objektu |  | 0
P.č. | Číslo položky | Název položky | MJ | množství | cena / MJ | celkem (Kč)
Díl: | 1 | Zemní práce | [6 empty] | 1
1 | 100001500R00 | Dočištění stěny základového pasu | m2 | 65.135 | 0 | 0 |  |  | 2 | 1 | 0 | 0 | 1 | 0 | 0 | 0 | 0 | 0 | 1 | 0 | 0
|  | očištění základového zdiva před vyrovnáním podkladu |  |  |  |  | očištění základového zdiva před vyrovnáním podkladu |  | 3
|  | Začátek provozního součtu |  | 0 |  |  |  | Začátek provozního součtu
|  | SP3:(61,3+11,15)*2-(20,5-5,87) |  | 130.27 |  |  |  | SP3:(61,3+11,15)*2-(20,5-5,87)
|  | Konec provozního součtu |  | 130.27 |  |  |  | Konec provozního součtu
|  | 130,27*0,5 |  | 65.135 |  |  |  | 130,27*0,5
2 | 113106123U00 | Rozebr zámk dlažba pro pěší komun,dlažba bude vrácena | m2 | 110.68 | 0 | 0 |  |  | 2 | 1 | 1 | 1 | 1 | 0 | 0 | 0 | 0 | 0 | 1 | 1 | 0
|  | PZP1: |  | 0 |  |  |  | PZP1:
|  | Začátek provozního součtu |  | 0 |  |  |  | Začátek provozního součtu
|  | plocha kolem objektu mimo okapový chodník a schodiště do 1PP:(61,3+11,15)*2-(26,9+20,5+5,87) |  | 91.63 |  |  |  | plocha kolem objektu mimo okapový chodník a schodiště do 1PP:(61,3+11,15)*2-(26,9+20,5+5,87)
|  | Konec provozního součtu |  | 91.63 |  |  |  | Konec provozního součtu
|  | 91,63*1 |  | 91.63 |  |  |  | 91,63*1
|  | rampa: (2,4*4,7)-(1,5*1,1) |  | 9.63 |  |  |  | rampa: (2,4*4,7)-(1,5*1,1)
|  | (2,4*5,2)-(1,8*1,7) |  | 9.42 |  |  |  | (2,4*5,2)-(1,8*1,7)
3 | 139601102R00 | Ruční výkop jam, rýh a šachet v hornině tř. 3 | m3 | 56.8944 | 0 | 0 |  |  | 2 | 1 | 1 | 1 | 1 | 0 | 0 | 0 | 0 | 0 | 1 | 1 | 0
3
|  | Začátek provozního součtu |  | 0 |  |  |  | Začátek provozního součtu
|  | odkopání základů objektu:(61,3+11,15)*2-(5,87+20,5) |  | 118.53 |  |  |  | odkopání základů objektu:(61,3+11,15)*2-(5,87+20,5)
|  | Konec provozního součtu |  | 118.53 |  |  |  | Konec provozního součtu
|  | 118,53*0,6*0,8 |  | 56.8944 |  |  |  | 118,53*0,6*0,8
4 | 162701105R00 | Vodorovné přemístění výkopku z hor.1-4 do 10000 m | m3 | 18.37 | 0 | 0 |  |  | 2 | 1 | 1 | 1 | 1 | 0 | 0 | 0 | 0 | 0 | 1 | 1 | 0
|  | Začátek provozního součtu |  | 0 |  |  |  | Začátek provozního součtu
|  | výkop: 56,8922 |  | 56.8922 |  |  |  | výkop: 56,8922
|  | zásyp: 38,5222 |  | 38.5222 |  |  |  | zásyp: 38,5222
|  | Konec provozního součtu |  | 95.4144 |  |  |  | Konec provozního součtu
|  | zemina navíc: 56,8922-38,5222 |  | 18.37 |  |  |  | zemina navíc: 56,8922-38,5222
5 | 167101101R00 | Nakládání výkopku z hor.1-4 v množství do 100 m3 | m3 | 18.37 | 0 | 0 |  |  | 2 | 1 | 1 | 1 | 1 | 0 | 0 | 0 | 0 | 0 | 1 | 1 | 0
6 | 174101102R00 | Zásyp ruční se zhutněním po 200 mm | m3 | 38.5222 | 0 | 0 |  |  | 2 | 1 | 1 | 1 | 1 | 0 | 0 | 0 | 0 | 0 | 1 | 1 | 0
|  | Začátek provozního součtu |  | 0 |  |  |  | Začátek provozního součtu
|  | odkopání základů objektu:(61,3+11,15)*2-(5,87+20,5) |  | 118.53 |  |  |  | odkopání základů objektu:(61,3+11,15)*2-(5,87+20,5)
|  | Konec provozního součtu |  | 118.53 |  |  |  | Konec provozního součtu
|  | 118,53*0,5*0,65 |  | 38.5222 |  |  |  | 118,53*0,5*0,65
7 | 199000002R00 | Poplatek za skládku horniny 1- 4 | m3 | 18.37 | 0 | 0 |  |  | 2 | 1 | 1 | 1 | 1 | 0 | 0 | 0 | 0 | 0 | 1 | 1 | 0
| Celkem za | 1 Zemní práce |  |  |  | 0 |  |  | 4 |  |  |  |  | 0 | 0 | 0 | 0 | 0
Díl: | 11 | Přípravné a přidružené práce | [6 empty] | 1
8 | 110000111 | Dmtž a nová Mtž závěsná skříň | soubor | 2 | 0 | 0 |  |  | 2 | 1 | 1 | 1 | 1 | 0 | 0 | 0 | 0 | 0 | 1 | 1 | 0
|  | 2NP: 1+1 |  | 2 |  |  |  | 2NP: 1+1
9 | 11000112AJ | Geodetické práce - vytýčení stavby a inžen.sítí | soubor | 1 | 0 | 0 |  |  | 2 | 1 | 1 | 1 | 1 | 0 | 0 | 0 | 0 | 0 | 1 | 1 | 0
10 | 11000113AJ | Geodetické práce zaměření stavby po dokončení vytv.geometrick.plánu,zanesení do katastru nemovit | soubor | 1 | 0 | 0 |  |  | 2 | 1 | 1 | 1 | 1 | 0 | 0 | 0 | 0 | 0 | 1 | 1 | 0
11 | 11000114AJ | Vyhotovení PD skutečného stavu | soubor | 1 | 0 | 0 |  |  | 2 | 1 | 1 | 1 | 1 | 0 | 0 | 0 | 0 | 0 | 1 | 1 | 0
12 | 11000115AJ | Zabezpečení a ostraha stavby pocelou dobu trvání stavby | soubor | 1 | 0 | 0 |  |  | 2 | 1 | 1 | 1 | 1 | 0 | 0 | 0 | 0 | 0 | 1 | 1 | 0
13 | 1110000111 | Zakrytí podlah a úklid stavby | soubor | 1 | 0 | 0 |  |  | 2 | 1 | 1 | 1 | 1 | 0 | 0 | 0 | 0 | 0 | 1 | 1 | 0
|  | Plochy místností dotčené pracemi VZT.: 1 |  | 1 |  |  |  | Plochy místností dotčené pracemi VZT.: 1
14 | 11100001112 | Kotvení markýzy na stěnu rozteč mezi kotvením 800 mm,dl. markýzy 14,2 m | ks | 36 | 0 | 0 |  |  | 2 | 1 | 1 | 1 | 1 | 0 | 0 | 0 | 0 | 0 | 1 | 1 | 0
|  | Bude použito typové kotevní uložení s hloubkou 160 mm. Prvek bude použit na ležato a doplněn nad a pod izolačním a dostatečně nosným materiálem. Detailní provedení musí být posouzeno a odsouhlaseno statikem. pro přikotvení k cihelnému podkladu budou použity chemické kotvy s únosností 1,2 kN,šrouby M12 |  |  |  |  | Bude použito typové kotevní uložení s hloubkou 160 mm. Prvek bude použit na ležato a doplněn nad a pod izolačním a dostatečně nosným materiálem. Detailní provedení musí být posouzeno a odsouhlaseno statikem. pro přikotvení k cihelnému podkladu budou použity chemické kotvy s únosností 1,2 kN,šrouby M12 |  | 3
|  | 18*2 |  | 36 |  |  |  | 18*2
15 | 111000113 | Úprava skladby pod prahem dveří | m | 5 | 0 | 0 |  |  | 2 | 1 | 1 | 1 | 1 | 0 | 0 | 0 | 0 | 0 | 1 | 1 | 0
|  | -vybourání stávajícího betonu |  |  |  |  | -vybourání stávajícího betonu |  | 3
|  | - zarovnání pod hydroizolaci |  |  |  |  | - zarovnání pod hydroizolaci |  | 3
|  | - penetrace |  |  |  |  | - penetrace |  | 3
|  | - hydroizolace |  |  |  |  | - hydroizolace |  | 3
|  | - tepelná izolace tvrdý polystyrén |  |  |  |  | - tepelná izolace tvrdý polystyrén |  | 3
|  | - nopová folie |  |  |  |  | - nopová folie |  | 3
|  | - |  |  |  |  | - |  | 3
|  | 0/01: 1,4*2 |  | 2.8 |  |  |  | 0/01: 1,4*2
|  | 0/02: 1,3 |  | 1.3 |  |  |  | 0/02: 1,3
|  | 0/03: 0,9 |  | 0.9 |  |  |  | 0/03: 0,9
16 | 111000447 | Posun koncových prvků ve stejné poloze z líce zdiva na novou zateplenou fasádu | soubor | 1 | 0 | 0 |  |  | 2 | 1 | 1 | 1 | 1 | 0 | 0 | 0 | 0 | 0 | 1 | 1 | 0
3
| Celkem za | 11 Přípravné a přidružené práce |  |  |  | 0 |  |  | 4 |  |  |  |  | 0 | 0 | 0 | 0 | 0
Díl: | 4 | Vodorovné konstrukce | [6 empty] | 1
17 | 416020111R00 | Podhledy SDK, kovová kce.HUT, 1x deska RB 12,5 mm | m2 | 23.8526 | 0 | 0 |  |  | 2 | 1 | 1 | 1 | 1 | 0 | 0 | 0 | 0 | 0 | 1 | 1 | 0.0112
|  | 1NP: (1,46*2,6)+(1,3*3,67) |  | 8.567 |  |  |  | 1NP: (1,46*2,6)+(1,3*3,67)
|  | 0,8*2,607 |  | 2.0856 |  |  |  | 0,8*2,607
|  | 2,4*5,5 |  | 13.2 |  |  |  | 2,4*5,5
18 | 474313621R00 | Betonáž terasy C 20/25,bednění Mtž a Dmtž | m3 | 1.125 | 0 | 0 |  |  | 2 | 1 | 1 | 1 | 1 | 0 | 0 | 0 | 0 | 0 | 1 | 1 | 2.525
|  | základ terasy po úpravě napojení dešť.svodu na kanalizaci: (1,5*1,5)*0,5 |  | 1.125 |  |  |  | základ terasy po úpravě napojení dešť.svodu na kanalizaci: (1,5*1,5)*0,5
| Celkem za | 4 Vodorovné konstrukce |  |  |  | 0 |  |  | 4 |  |  |  |  | 0 | 0 | 0 | 0 | 0
Díl: | 5 | Komunikace | [6 empty] | 1
19 | 51577777R00 | Podklad pod dlažbu z kameniva drceného 8 - 16 mm tl.50 mm | m2 | 110.68 | 0 | 0 |  |  | 2 | 1 | 0 | 0 | 1 | 0 | 0 | 0 | 0 | 0 | 1 | 0 | 0.16192
|  | ZP1: |  | 0 |  |  |  | ZP1:
|  | 91,63*1 |  | 91.63 |  |  |  | 91,63*1
|  | rampa: (2,4*4,7)-(1,5*1,1) |  | 9.63 |  |  |  | rampa: (2,4*4,7)-(1,5*1,1)
|  | (2,4*5,2)-(1,8*1,7) |  | 9.42 |  |  |  | (2,4*5,2)-(1,8*1,7)
20 | 564801200U00 | Podklad komunikací štěrkodrti 0 - 63 mm,10cm | m2 | 110.85 | 0 | 0 |  |  | 2 | 1 | 1 | 1 | 1 | 0 | 0 | 0 | 0 | 0 | 1 | 1 | 0.18907
|  | ZP1: |  | 0 |  |  |  | ZP1:
|  | 91,63*1 |  | 91.63 |  |  |  | 91,63*1
|  | Rampa:(2,4*4,7)-(1,5*1,1) |  | 9.63 |  |  |  | Rampa:(2,4*4,7)-(1,5*1,1)
|  | (2,4*5,2)-(1,7*1,7) |  | 9.59 |  |  |  | (2,4*5,2)-(1,7*1,7)
21 | 564801400U00 | Podklad komunikací štěrkodrti 20cm | m2 | 110.68 | 0 | 0 |  |  | 2 | 1 | 1 | 1 | 1 | 0 | 0 | 0 | 0 | 0 | 1 | 1 | 0.3708
|  | ZP1: |  | 0 |  |  |  | ZP1:
|  | 91,63*1 |  | 91.63 |  |  |  | 91,63*1
|  | navýšení sklonu rampy:(2,4*4,7)-(1,5*1,1) |  | 9.63 |  |  |  | navýšení sklonu rampy:(2,4*4,7)-(1,5*1,1)
|  | (2,4*5,2)-(1,8*1,7) |  | 9.42 |  |  |  | (2,4*5,2)-(1,8*1,7)
22 | 572404221 | Dmtž a zpětná Mtž dlažby terasy v místě napojení svodu na kanalizaci | m2 | 2 | 0 | 0 |  |  | 2 | 1 | 1 | 1 | 1 | 0 | 0 | 0 | 0 | 0 | 1 | 1 | 0.00999
|  | Terasa : 2 |  | 2 |  |  |  | Terasa : 2
23 | 596215021R00 | Kladení zámkové dlažby tl. 6 cm do drtě tl. 4 cm | m2 | 110.68 | 0 | 0 |  |  | 2 | 1 | 1 | 1 | 1 | 0 | 0 | 0 | 0 | 0 | 1 | 1 | 0.0739
|  | ZP1: |  | 0 |  |  |  | ZP1:
|  | 91,63*1 |  | 91.63 |  |  |  | 91,63*1
|  | rampy:(2,4*4,7)-(1,5*1,1) |  | 9.63 |  |  |  | rampy:(2,4*4,7)-(1,5*1,1)
|  | (2,4*5,2)-(1,8*1,7) |  | 9.42 |  |  |  | (2,4*5,2)-(1,8*1,7)
24 | 596841111RT5 | Kladení dlažby z dlaždic kom.pro pěší do lože z MC včetně dlaždic betonových HBB 50/50/6 cm | m2 | 13.45 | 0 | 0 |  |  | 2 | 1 | 0 | 0 | 1 | 0 | 0 | 0 | 0 | 0 | 1 | 0 | 0.3018
|  | Okapový chodník: 0,5*6,7 |  | 3.35 |  |  |  | Okapový chodník: 0,5*6,7
|  | 0,5*20,2 |  | 10.1 |  |  |  | 0,5*20,2
| Celkem za | 5 Komunikace |  |  |  | 0 |  |  | 4 |  |  |  |  | 0 | 0 | 0 | 0 | 0
Díl: | 61 | Upravy povrchů vnitřní | [6 empty] | 1
25 | 610991111R00 | Zakrývání výplní vnitřních otvorů | m2 | 10.575 | 0 | 0 |  |  | 2 | 1 | 1 | 1 | 1 | 0 | 0 | 0 | 0 | 0 | 1 | 1 | 4e-05
|  | O/01: (1,4*2,15)*2 |  | 6.02 |  |  |  | O/01: (1,4*2,15)*2
|  | 0/02: 1,3*2,05 |  | 2.665 |  |  |  | 0/02: 1,3*2,05
|  | 0/03: 0,9*2,1 |  | 1.89 |  |  |  | 0/03: 0,9*2,1
26 | 611421331RT2 | Oprava váp.omítek stropů do 30% plochy - štukových s použitím suché maltové směsi | m2 | 10 | 0 | 0 |  |  | 2 | 1 | 1 | 1 | 1 | 0 | 0 | 0 | 0 | 0 | 1 | 1 | 0.01184
|  | Oprava omítek po dDmtž garnýže: |  | 0 |  |  |  | Oprava omítek po dDmtž garnýže:
|  | 1NP+2NP: 10*1 |  | 10 |  |  |  | 1NP+2NP: 10*1
27 | 612421231RT2 | Oprava vápen.omítek stěn do 10 % pl. - štukových s použitím suché maltové směsi | m2 | 40 | 0 | 0 |  |  | 2 | 1 | 1 | 1 | 1 | 0 | 0 | 0 | 0 | 0 | 1 | 1 | 0.00355
|  | Oprava omítek stěn zasažených pracemi spojenýmy s VZT: 40 |  | 40 |  |  |  | Oprava omítek stěn zasažených pracemi spojenýmy s VZT: 40
28 | 612421637R00 | Omítka vnitřní zdiva, MVC, štuková | m2 | 16 | 0 | 0 |  |  | 2 | 1 | 1 | 1 | 1 | 0 | 0 | 0 | 0 | 0 | 1 | 1 | 0.04766
|  | Oprava omítek stěn zasažených pracemi spojenýmy s VZT: 16 |  | 16 |  |  |  | Oprava omítek stěn zasažených pracemi spojenýmy s VZT: 16
29 | 612425931RT2 | Omítka vápenná vnitřního ostění - štuková s použitím suché maltové směsi | m2 | 14.13 | 0 | 0 |  |  | 2 | 1 | 1 | 1 | 1 | 0 | 0 | 0 | 0 | 0 | 1 | 1 | 0.03491
|  | Ostění nově osazených vstupních dveří: |  | 0 |  |  |  | Ostění nově osazených vstupních dveří:
|  | O/03: (2,1*2+0,9)*0,3 |  | 1.53 |  |  |  | O/03: (2,1*2+0,9)*0,3
|  | O/02: (2,05*2+1,3)*0,3 |  | 1.62 |  |  |  | O/02: (2,05*2+1,3)*0,3
|  | O/01: (2,15*2+14)*0,3*2 |  | 10.98 |  |  |  | O/01: (2,15*2+14)*0,3*2
| Celkem za | 61 Upravy povrchů vnitřní |  |  |  | 0 |  |  | 4 |  |  |  |  | 0 | 0 | 0 | 0 | 0
Díl: | 62 | Úpravy povrchů vnější | [6 empty] | 1
30 | 620991121R00 | Zakrývání výplní vnějších otvorů z lešení | m2 | 203.9318 | 0 | 0 |  |  | 2 | 1 | 1 | 1 | 1 | 0 | 0 | 0 | 0 | 0 | 1 | 1 | 4e-05
|  | 1NP: (2,2*2,1)*22 |  | 101.64 |  |  |  | 1NP: (2,2*2,1)*22
|  | (3*2,1)*2 |  | 12.6 |  |  |  | (3*2,1)*2
|  | (1,75*1,15)*7 |  | 14.0875 |  |  |  | (1,75*1,15)*7
|  | (1,2*0,6)*3 |  | 2.16 |  |  |  | (1,2*0,6)*3
|  | 1,81*1,03 |  | 1.8643 |  |  |  | 1,81*1,03
|  | (2,1*1,8)*2 |  | 7.56 |  |  |  | (2,1*1,8)*2
|  | (1,75*1,45)*2 |  | 5.075 |  |  |  | (1,75*1,45)*2
|  | 1,75*0,85 |  | 1.4875 |  |  |  | 1,75*0,85
|  | (2,05*1,3)*3 |  | 7.995 |  |  |  | (2,05*1,3)*3
|  | 2,05*0,9 |  | 1.845 |  |  |  | 2,05*0,9
|  | 2NP: (2,2*2,1)*9 |  | 41.58 |  |  |  | 2NP: (2,2*2,1)*9
|  | (1,75*1,15)*3 |  | 6.0375 |  |  |  | (1,75*1,15)*3
31 | 622252001U00 | Mtž zakládací soklová lišta zateplení | m | 144.9 | 0 | 0 |  |  | 2 | 1 | 1 | 1 | 1 | 0 | 0 | 0 | 0 | 0 | 1 | 1 | 6e-05
|  | (61,3+11,15)*2 |  | 144.9 |  |  |  | (61,3+11,15)*2
32 | 622311113R00 | Dilatační profil fasádní | m | 30 | 0 | 0 |  |  | 2 | 1 | 1 | 1 | 1 | 0 | 0 | 0 | 0 | 0 | 1 | 1 | 0.00051
33 | 622311330RT1 | Zatepl.systém fasáda, EPS F plus tl. 60 mm s omítkou | m2 | 10.744 | 0 | 0 |  |  | 2 | 1 | 1 | 1 | 1 | 0 | 0 | 0 | 0 | 0 | 1 | 1 | 0.01219
|  | Čelní strana římsy: |  | 0 |  |  |  | Čelní strana římsy:
|  | 2NP: (12,09+21,43)*2*0,1 |  | 6.704 |  |  |  | 2NP: (12,09+21,43)*2*0,1
|  | 1NP: (20,2*0,1)*2 |  | 4.04 |  |  |  | 1NP: (20,2*0,1)*2
34 | 622311332RT1 | Zatepl.systém fasáda, EPS F plus tl.100 mm s omítkou | m2 | 32.232 | 0 | 0 |  |  | 2 | 1 | 1 | 1 | 1 | 0 | 0 | 0 | 0 | 0 | 1 | 1 | 0.01293
|  | Spodní strana římsy: |  | 0 |  |  |  | Spodní strana římsy:
|  | 2NP: (12,09+21,43)*2*0,3 |  | 20.112 |  |  |  | 2NP: (12,09+21,43)*2*0,3
|  | 1NP: (20,2*0,3)*2 |  | 12.12 |  |  |  | 1NP: (20,2*0,3)*2
35 | 622311335RT3 | Zatepl.systém , fasáda, EPS plus tl.160 mm s omítkou | m2 | 529.3575 | 0 | 0 |  |  | 2 | 1 | 0 | 0 | 1 | 0 | 0 | 0 | 0 | 0 | 1 | 0 | 0.01408
|  | Doporučuje se použit systém, který má jako celek certifikaci odpovídající třídě reakce na oheň B, přičemž tepelný izolant odpovídá třídě reakce na oheň E (polystyrenové desky označené černým pruhem). |  |  |  |  | Doporučuje se použit systém, který má jako celek certifikaci odpovídající třídě reakce na oheň B, přičemž tepelný izolant odpovídá třídě reakce na oheň E (polystyrenové desky označené černým pruhem). |  | 3
|  | SP1:(20,5*2+11,15)*7,35 |  | 383.3025 |  |  |  | SP1:(20,5*2+11,15)*7,35
|  | 11,15*3,7 |  | 41.255 |  |  |  | 11,15*3,7
|  | (20,5*2)*3,78 |  | 154.98 |  |  |  | (20,5*2)*3,78
|  | (20,5*2)*3,75 |  | 153.75 |  |  |  | (20,5*2)*3,75
|  | odpočet okna a dveře:-203,93 |  | -203.93 |  |  |  | odpočet okna a dveře:-203,93
36 | 622311353RT3 | Zatepl.systém ostění, EPS F plus tl. 30 mm s omítkou | m2 | 97.59 | 0 | 0 |  |  | 2 | 1 | 0 | 0 | 1 | 0 | 0 | 0 | 0 | 0 | 1 | 0 | 0.01328
|  | Doporučuje se použit systém, který má jako celek certifikaci odpovídající třídě reakce na oheň B, přičemž tepelný izolant odpovídá třídě reakce na oheň E (polystyrenové desky označené černým pruhem). |  |  |  |  | Doporučuje se použit systém, který má jako celek certifikaci odpovídající třídě reakce na oheň B, přičemž tepelný izolant odpovídá třídě reakce na oheň E (polystyrenové desky označené černým pruhem). |  | 3
|  | 1NP: (2,2*2+2,1)*0,3*22 |  | 42.9 |  |  |  | 1NP: (2,2*2+2,1)*0,3*22
|  | (3*2+2,1)*0,3*2 |  | 4.86 |  |  |  | (3*2+2,1)*0,3*2
|  | (1,75*2+1,15)*0,3*7 |  | 9.765 |  |  |  | (1,75*2+1,15)*0,3*7
|  | (1,2*2+0,6)*0,3*3 |  | 2.7 |  |  |  | (1,2*2+0,6)*0,3*3
|  | (1,81*2+1,03)*0,3 |  | 1.395 |  |  |  | (1,81*2+1,03)*0,3
|  | (2,1*2+1,8)*0,3*2 |  | 3.6 |  |  |  | (2,1*2+1,8)*0,3*2
|  | (1,75*2+1,45)*0,3*2 |  | 2.97 |  |  |  | (1,75*2+1,45)*0,3*2
|  | (1,75*2+0,85)*0,3 |  | 1.305 |  |  |  | (1,75*2+0,85)*0,3
|  | (2,05*2+1,3)*0,3*3 |  | 4.86 |  |  |  | (2,05*2+1,3)*0,3*3
|  | (2,05*2+0,9)*0,3 |  | 1.5 |  |  |  | (2,05*2+0,9)*0,3
|  | 2NP: (2,2*2+2,1)*0,3*9 |  | 17.55 |  |  |  | 2NP: (2,2*2+2,1)*0,3*9
|  | (1,75*2+1,15)*0,3*3 |  | 4.185 |  |  |  | (1,75*2+1,15)*0,3*3
37 | 622311514R00 | Izolace suterénu XPS tl. 140 mm, bez PÚ | m2 | 70.45 | 0 | 0 |  |  | 2 | 1 | 1 | 1 | 1 | 0 | 0 | 0 | 0 | 0 | 1 | 1 | 0.0095
|  | Začátek provozního součtu |  | 0 |  |  |  | Začátek provozního součtu
|  | SP3:(61,3+11,15)*2-4 |  | 140.9 |  |  |  | SP3:(61,3+11,15)*2-4
|  | Konec provozního součtu |  | 140.9 |  |  |  | Konec provozního součtu
|  | 140,9*0,5 |  | 70.45 |  |  |  | 140,9*0,5
38 | 622311524RU1 | Zateplovací systém , sokl, XPS tl. 140 mm s mozaikovou omítkou 5,5 kg/m2 | m2 | 52.67 | 0 | 0 |  |  | 2 | 1 | 1 | 1 | 1 | 0 | 0 | 0 | 0 | 0 | 1 | 1 | 0.01856
|  | SP2:(61,3+11,15)*2*0,3 |  | 43.47 |  |  |  | SP2:(61,3+11,15)*2*0,3
|  | 4*2,3 |  | 9.2 |  |  |  | 4*2,3
39 | 622311564R00 | Zateplovací systém , parapet, XPS tl. 40 mm | m2 | 26.2245 | 0 | 0 |  |  | 2 | 1 | 1 | 1 | 1 | 0 | 0 | 0 | 0 | 0 | 1 | 1 | 0.0093
|  | K1: 87,415*0,3 |  | 26.2245 |  |  |  | K1: 87,415*0,3
40 | 622422131R00 | Oprava vnějších omítek vápen. drásan. II. do 10 % | m2 | 800.165 | 0 | 0 |  |  | 2 | 1 | 1 | 1 | 1 | 0 | 0 | 0 | 0 | 0 | 1 | 1 | 0.01029
|  | SP1:(20,5*2+11,15)*7,35 |  | 383.3025 |  |  |  | SP1:(20,5*2+11,15)*7,35
|  | 11,15*3,7 |  | 41.255 |  |  |  | 11,15*3,7
|  | (20,5*2)*3,78 |  | 154.98 |  |  |  | (20,5*2)*3,78
|  | (20,5*2+11,15)*7,35 |  | 383.3025 |  |  |  | (20,5*2+11,15)*7,35
|  | 11,15*3,7 |  | 41.255 |  |  |  | 11,15*3,7
|  | odpočet okna a dveře:-203,93 |  | -203.93 |  |  |  | odpočet okna a dveře:-203,93
0
41 | 622422211R00 | Oprava vnějších omítek vápen. hladk. II, do 20 % | m2 | 28.16 | 0 | 0 |  |  | 2 | 1 | 0 | 0 | 1 | 0 | 0 | 0 | 0 | 0 | 1 | 0 | 0.0266
|  | komíny: (1,34+0,49)*2*2 |  | 7.32 |  |  |  | komíny: (1,34+0,49)*2*2
|  | (0,92+0,49)*2*2*3 |  | 16.92 |  |  |  | (0,92+0,49)*2*2*3
|  | (0,49*4)*2 |  | 3.92 |  |  |  | (0,49*4)*2
0
42 | 622422511R00 | Oprava vnějších omítek vápen. hladk. II, do 50 % | m2 | 9 | 0 | 0 |  |  | 2 | 1 | 1 | 1 | 1 | 0 | 0 | 0 | 0 | 0 | 1 | 1 | 0.0464
|  | Schodiště do 1PP: 1,4*2,4 |  | 3.36 |  |  |  | Schodiště do 1PP: 1,4*2,4
|  | (2,4*4,7)/2 |  | 5.64 |  |  |  | (2,4*4,7)/2
43 | 622432121 | Omítka stěn jemnozrnná+penetrace | m2 | 37.16 | 0 | 0 |  |  | 2 | 1 | 1 | 1 | 1 | 0 | 0 | 0 | 0 | 0 | 1 | 1 | 0.00368
|  | komíny: (1,34+0,49)*2*2 |  | 7.32 |  |  |  | komíny: (1,34+0,49)*2*2
|  | (0,92+0,49)*2*2*3 |  | 16.92 |  |  |  | (0,92+0,49)*2*2*3
|  | (0,49*4)*2 |  | 3.92 |  |  |  | (0,49*4)*2
0
|  | Schodiště do 1PP: 1,4*2,4 |  | 3.36 |  |  |  | Schodiště do 1PP: 1,4*2,4
|  | (2,4*4,7)/2 |  | 5.64 |  |  |  | (2,4*4,7)/2
44 | 622451122R00 | Omítka vnější stěn, MC, hrubá zatřená -vyrovnání podkladu | m2 | 123.12 | 0 | 0 |  |  | 2 | 1 | 1 | 1 | 1 | 0 | 0 | 0 | 0 | 0 | 1 | 1 | 0.04793
|  | Začátek provozního součtu |  | 0 |  |  |  | Začátek provozního součtu
|  | SP3:(61,3+11,15)*2-4 |  | 140.9 |  |  |  | SP3:(61,3+11,15)*2-4
|  | Konec provozního součtu |  | 140.9 |  |  |  | Konec provozního součtu
|  | 140,9*0,5 |  | 70.45 |  |  |  | 140,9*0,5
|  | SP2:(61,3+11,15)*2*0,3 |  | 43.47 |  |  |  | SP2:(61,3+11,15)*2*0,3
|  | 4*2,3 |  | 9.2 |  |  |  | 4*2,3
45 | 622473187RT2 | Příplatek za okenní lištu (APU) - montáž včetně dodávky lišty | m | 325.3 | 0 | 0 |  |  | 2 | 1 | 1 | 1 | 1 | 0 | 0 | 0 | 0 | 0 | 1 | 1 | 0.00015
|  | 1NP: (2,2*2+2,1)*22 |  | 143 |  |  |  | 1NP: (2,2*2+2,1)*22
|  | (3*2+2,1)*2 |  | 16.2 |  |  |  | (3*2+2,1)*2
|  | (1,75*2+1,15)*7 |  | 32.55 |  |  |  | (1,75*2+1,15)*7
|  | (1,2*2+0,6)*3 |  | 9 |  |  |  | (1,2*2+0,6)*3
|  | 1,81*2+1,03 |  | 4.65 |  |  |  | 1,81*2+1,03
|  | (2,1*2+1,8)*2 |  | 12 |  |  |  | (2,1*2+1,8)*2
|  | (1,75*2+1,45)*2 |  | 9.9 |  |  |  | (1,75*2+1,45)*2
|  | 1,75*2+0,85 |  | 4.35 |  |  |  | 1,75*2+0,85
|  | (2,05*2+1,3)*3 |  | 16.2 |  |  |  | (2,05*2+1,3)*3
|  | 2,05*2+0,9 |  | 5 |  |  |  | 2,05*2+0,9
|  | 2NP: (2,2*2+2,1)*9 |  | 58.5 |  |  |  | 2NP: (2,2*2+2,1)*9
|  | (1,75*2+1,15)*3 |  | 13.95 |  |  |  | (1,75*2+1,15)*3
46 | 622481211RT2 | Montáž výztužné sítě (perlinky) do stěrky-stěny včetně výztužné sítě a stěrkového tmelu | m2 | 37.16 | 0 | 0 |  |  | 2 | 1 | 1 | 1 | 1 | 0 | 0 | 0 | 0 | 0 | 1 | 1 | 0.00367
|  | komíny: (1,34+0,49)*2*2 |  | 7.32 |  |  |  | komíny: (1,34+0,49)*2*2
|  | (0,92+0,49)*2*2*3 |  | 16.92 |  |  |  | (0,92+0,49)*2*2*3
|  | (0,49*4)*2 |  | 3.92 |  |  |  | (0,49*4)*2
0
|  | Schodiště do 1PP: 1,4*2,4 |  | 3.36 |  |  |  | Schodiště do 1PP: 1,4*2,4
|  | (2,4*4,7)/2 |  | 5.64 |  |  |  | (2,4*4,7)/2
47 | 629995101U00 | Očištění vně povrch omytí tlak voda | m2 | 880.8875 | 0 | 0 |  |  | 2 | 1 | 1 | 1 | 1 | 0 | 0 | 0 | 0 | 0 | 1 | 1 | 0
|  | SP1:(20,5*2+11,15)*7,35 |  | 383.3025 |  |  |  | SP1:(20,5*2+11,15)*7,35
|  | 11,15*3,7 |  | 41.255 |  |  |  | 11,15*3,7
|  | (20,5*2)*3,78 |  | 154.98 |  |  |  | (20,5*2)*3,78
|  | (20,5*2)*7,35 |  | 301.35 |  |  |  | (20,5*2)*7,35
48 | 553420164 | Lišta zakládací 501116 AL 1,0 163 mm l=2 m | m | 153 | 0 | 0 |  |  | 2 | 3 | 1 | 553420164 | 1 | 0 | 0 | 0 | 0 | 0 | 3 | 1 | 0.0006
|  | Začátek provozního součtu |  | 0 |  |  |  | Začátek provozního součtu
|  | (61,3+11,15)*2*1,05 |  | 152.145 |  |  |  | (61,3+11,15)*2*1,05
|  | Konec provozního součtu |  | 152.145 |  |  |  | Konec provozního součtu
|  | 153 |  | 153 |  |  |  | 153
| Celkem za | 62 Úpravy povrchů vnější |  |  |  | 0 |  |  | 4 |  |  |  |  | 0 | 0 | 0 | 0 | 0
Díl: | 63 | Podlahy a podlahové konstrukce | [6 empty] | 1
49 | 632421210RT1 | Potěr , strojní zprac., tl.10 mm samonivelační, pevnost 25 MPa | m2 | 501.1305 | 0 | 0 |  |  | 2 | 1 | 1 | 1 | 1 | 0 | 0 | 0 | 0 | 0 | 1 | 1 | 0.01806
|  | ST1: |  | 0 |  |  |  | ST1:
|  | 2NP:12,09*21,43 |  | 259.0887 |  |  |  | 2NP:12,09*21,43
|  | 1NP:12,09*20,02 |  | 242.0418 |  |  |  | 1NP:12,09*20,02
50 | 696811111RT5 | Kladení dlaždic včetně dlaždic betonových HBB 50/50/6 cm | m2 | 17.6 | 0 | 0 |  |  | 2 | 1 | 1 | 1 | 1 | 0 | 0 | 0 | 0 | 0 | 1 | 1 | 0.20532
|  | Plocha z dlaždiv pod VZT: 2,2*8 |  | 17.6 |  |  |  | Plocha z dlaždiv pod VZT: 2,2*8
| Celkem za | 63 Podlahy a podlahové konstrukce |  |  |  | 0 |  |  | 4 |  |  |  |  | 0 | 0 | 0 | 0 | 0
Díl: | 91 | Doplňující práce na komunikaci | [6 empty] | 1
51 | 916331111U00 | Osaz zahradní obrubník beton -opěra | m | 31.78 | 0 | 0 |  |  | 2 | 1 | 1 | 1 | 1 | 0 | 0 | 0 | 0 | 0 | 1 | 1 | 0.08545
|  | Okapový chodník: 0,5+6,7+0,5 |  | 7.7 |  |  |  | Okapový chodník: 0,5+6,7+0,5
|  | 0,5+20,2+0,5 |  | 21.2 |  |  |  | 0,5+20,2+0,5
|  | rampa kolem Z/11: (1+0,44)*2 |  | 2.88 |  |  |  | rampa kolem Z/11: (1+0,44)*2
52 | 59217337 | Obrubník zahradní ABO 5-20 500/50/250 mm | kus | 70 | 0 | 0 |  |  | 2 | 3 | 1 | 59217337 | 1 | 0 | 0 | 0 | 0 | 0 | 3 | 1 | 0.014
|  | Začátek provozního součtu |  | 0 |  |  |  | Začátek provozního součtu
|  | okapový chodník + rapma: 31,8*2 |  | 63.6 |  |  |  | okapový chodník + rapma: 31,8*2
|  | Konec provozního součtu |  | 63.6 |  |  |  | Konec provozního součtu
|  | 70 |  | 70 |  |  |  | 70
| Celkem za | 91 Doplňující práce na komunikaci |  |  |  | 0 |  |  | 4 |  |  |  |  | 0 | 0 | 0 | 0 | 0
Díl: | 94 | Lešení a stavební výtahy | [6 empty] | 1
53 | 941941031RT4 | Montáž lešení leh.řad.s podlahami,š.do 1 m, H 10 m lešení | m2 | 939.6875 | 0 | 0 |  |  | 2 | 1 | 1 | 1 | 1 | 0 | 0 | 0 | 0 | 0 | 1 | 1 | 0
|  | SP1:(22,5*2+11,15)*7,35 |  | 412.7025 |  |  |  | SP1:(22,5*2+11,15)*7,35
|  | 11,15*3,7 |  | 41.255 |  |  |  | 11,15*3,7
|  | (20,5*2)*3,78 |  | 154.98 |  |  |  | (20,5*2)*3,78
|  | (22,5*2)*7,35 |  | 330.75 |  |  |  | (22,5*2)*7,35
54 | 941941191RT4 | Příplatek za každý měsíc použití lešení k pol.1031 lešení | m2 | 1879.375 | 0 | 0 |  |  | 2 | 1 | 1 | 1 | 1 | 0 | 0 | 0 | 0 | 0 | 1 | 1 | 0
|  | Začátek provozního součtu |  | 0 |  |  |  | Začátek provozního součtu
|  | (22,5*2+11,15)*7,35 |  | 412.7025 |  |  |  | (22,5*2+11,15)*7,35
|  | 11,15*3,7 |  | 41.255 |  |  |  | 11,15*3,7
|  | (20,5*2)*3,78 |  | 154.98 |  |  |  | (20,5*2)*3,78
|  | (22,5*2)*7,35 |  | 330.75 |  |  |  | (22,5*2)*7,35
|  | 0 |  | 0 |  |  |  | 0
|  | Konec provozního součtu |  | 939.6875 |  |  |  | Konec provozního součtu
|  | 939,6875*2 |  | 1879.375 |  |  |  | 939,6875*2
55 | 941941831RT4 | Demontáž lešení leh.řad.s podlahami,š.1 m, H 10 m lešení | m2 | 939.6875 | 0 | 0 |  |  | 2 | 1 | 1 | 1 | 1 | 0 | 0 | 0 | 0 | 0 | 1 | 1 | 0
56 | 941955001R00 | Lešení lehké pomocné, výška podlahy do 1,2 m | m2 | 100 | 0 | 0 |  |  | 2 | 1 | 1 | 1 | 1 | 0 | 0 | 0 | 0 | 0 | 1 | 1 | 0.00121
| Celkem za | 94 Lešení a stavební výtahy |  |  |  | 0 |  |  | 4 |  |  |  |  | 0 | 0 | 0 | 0 | 0
Díl: | 95 | Dokončovací konstrukce na pozemních stavbách | [6 empty] | 1
57 | 952901110R00 | Čištění mytím vnějších ploch oken a dveří | m2 | 203.9318 | 0 | 0 |  |  | 2 | 1 | 1 | 1 | 1 | 0 | 0 | 0 | 0 | 0 | 1 | 1 | 3e-05
|  | 1NP: (2,2*2,1)*22 |  | 101.64 |  |  |  | 1NP: (2,2*2,1)*22
|  | (3*2,1)*2 |  | 12.6 |  |  |  | (3*2,1)*2
|  | (1,75*1,15)*7 |  | 14.0875 |  |  |  | (1,75*1,15)*7
|  | (1,2*0,6)*3 |  | 2.16 |  |  |  | (1,2*0,6)*3
|  | 1,81*1,03 |  | 1.8643 |  |  |  | 1,81*1,03
|  | (2,1*1,8)*2 |  | 7.56 |  |  |  | (2,1*1,8)*2
|  | (1,75*1,45)*2 |  | 5.075 |  |  |  | (1,75*1,45)*2
|  | 1,75*0,85 |  | 1.4875 |  |  |  | 1,75*0,85
|  | (2,05*1,3)*3 |  | 7.995 |  |  |  | (2,05*1,3)*3
|  | 2,05*0,9 |  | 1.845 |  |  |  | 2,05*0,9
|  | 2NP: (2,2*2,1)*9 |  | 41.58 |  |  |  | 2NP: (2,2*2,1)*9
|  | (1,75*1,15)*3 |  | 6.0375 |  |  |  | (1,75*1,15)*3
58 | 952902121U00 | Zametení drsná podlaha - podklad pro stěrku | m2 | 501.1305 | 0 | 0 |  |  | 2 | 1 | 1 | 1 | 1 | 0 | 0 | 0 | 0 | 0 | 1 | 1 | 0
|  | ST1: |  | 0 |  |  |  | ST1:
|  | 2NP:12,09*21,43 |  | 259.0887 |  |  |  | 2NP:12,09*21,43
|  | 1NP:12,09*20,02 |  | 242.0418 |  |  |  | 1NP:12,09*20,02
| Celkem za | 95 Dokončovací konstrukce na pozemních stavbách |  |  |  | 0 |  |  | 4 |  |  |  |  | 0 | 0 | 0 | 0 | 0
Díl: | 96 | Bourání konstrukcí | [6 empty] | 1
59 | 961044111R00 | Bourání beton.desky terasy | m3 | 0.8 | 0 | 0 |  |  | 2 | 1 | 1 | 1 | 1 | 0 | 0 | 0 | 0 | 0 | 1 | 1 | 0
|  | Terasa v místě napojení svodu na kanalizaci: 2*0,4 |  | 0.8 |  |  |  | Terasa v místě napojení svodu na kanalizaci: 2*0,4
60 | 965042141R00 | Bourání mazanin betonových tl. 10 cm, nad 4 m2 | m3 | 20.0452 | 0 | 0 |  |  | 2 | 1 | 1 | 1 | 1 | 0 | 0 | 0 | 0 | 0 | 1 | 1 | 0
|  | PST2:(12,09*21,43)*0,04 |  | 10.3635 |  |  |  | PST2:(12,09*21,43)*0,04
|  | PST1: (12,09*20,02)*0,04 |  | 9.6817 |  |  |  | PST1: (12,09*20,02)*0,04
61 | 965042241RT5 | Bourání mazanin betonových tl. nad 10 cm, nad 4 m2 sbíječka tl. mazaniny 15 - 20 cm | m3 | 1.95 | 0 | 0 |  |  | 2 | 1 | 1 | 1 | 1 | 0 | 0 | 0 | 0 | 0 | 1 | 1 | 0
|  | Sokl pod VZT jednotkou na střeše: (6,5*0,5)*0,6 |  | 1.95 |  |  |  | Sokl pod VZT jednotkou na střeše: (6,5*0,5)*0,6
62 | 965048150R00 | Dočištění povrchu po vybourání dlažeb, tmel do 50% | m2 | 1.89 | 0 | 0 |  |  | 2 | 1 | 1 | 1 | 1 | 0 | 0 | 0 | 0 | 0 | 1 | 1 | 0
|  | vybourání dlažby po Dmtž stáv.dveří: |  | 0 |  |  |  | vybourání dlažby po Dmtž stáv.dveří:
|  | O/03: 2,1*0,3 |  | 0.63 |  |  |  | O/03: 2,1*0,3
|  | O/02: 2,05*0,3 |  | 0.615 |  |  |  | O/02: 2,05*0,3
|  | O/01: 2,15*0,3 |  | 0.645 |  |  |  | O/01: 2,15*0,3
63 | 965049111RT2 | Příplatek, bourání mazanin se svař. síťí tl. 10 cm oboustranná výztuž svařovanou sítí | m3 | 1.95 | 0 | 0 |  |  | 2 | 1 | 1 | 1 | 1 | 0 | 0 | 0 | 0 | 0 | 1 | 1 | 0
|  | Sok pod VZT jednotkou na střeše: (6,5*0,5)*0,6 |  | 1.95 |  |  |  | Sok pod VZT jednotkou na střeše: (6,5*0,5)*0,6
64 | 965081212U00 | Bour dlažd keram tl -10 mm 1m2 | m2 | 1.89 | 0 | 0 |  |  | 2 | 1 | 1 | 1 | 1 | 0 | 0 | 0 | 0 | 0 | 1 | 1 | 0
|  | vybourání dlažby po Dmtž stáv.dveří: |  | 0 |  |  |  | vybourání dlažby po Dmtž stáv.dveří:
|  | O/03: 2,1*0,3 |  | 0.63 |  |  |  | O/03: 2,1*0,3
|  | O/02: 2,05*0,3 |  | 0.615 |  |  |  | O/02: 2,05*0,3
|  | O/01: 2,15*0,3 |  | 0.645 |  |  |  | O/01: 2,15*0,3
65 | 965081611U00 | Odsek soklík rov | m | 2.4 | 0 | 0 |  |  | 2 | 1 | 1 | 1 | 1 | 0 | 0 | 0 | 0 | 0 | 1 | 1 | 0
|  | vybourání soklu po Dmtž stáv.dveří: |  | 0 |  |  |  | vybourání soklu po Dmtž stáv.dveří:
|  | O/03: 0,3*2 |  | 0.6 |  |  |  | O/03: 0,3*2
|  | O/02: 0,3*2 |  | 0.6 |  |  |  | O/02: 0,3*2
|  | O/01: 0,3*2*2 |  | 1.2 |  |  |  | O/01: 0,3*2*2
66 | 967041112R00 | Vybourání vnějšího parapetu | m2 | 26.2245 | 0 | 0 |  |  | 2 | 1 | 1 | 1 | 1 | 0 | 0 | 0 | 0 | 0 | 1 | 1 | 0
|  | vnější parapet: 87,415*0,3 |  | 26.2245 |  |  |  | vnější parapet: 87,415*0,3
67 | 968061125R00 | Vyvěšení dřevěných dveřních křídel pl. do 2 m2 | kus | 7 | 0 | 0 |  |  | 2 | 1 | 1 | 1 | 1 | 0 | 0 | 0 | 0 | 0 | 1 | 1 | 0
|  | (2*2)+2+1 |  | 7 |  |  |  | (2*2)+2+1
68 | 968062456R00 | Vybourání dřevěných dveřních zárubní pl. nad 2 m2 | m2 | 10.575 | 0 | 0 |  |  | 2 | 1 | 1 | 1 | 1 | 0 | 0 | 0 | 0 | 0 | 1 | 1 | 0.001
|  | 2,1*0,9 |  | 1.89 |  |  |  | 2,1*0,9
|  | 2,05*1,3 |  | 2.665 |  |  |  | 2,05*1,3
|  | 2,15*1,4*2 |  | 6.02 |  |  |  | 2,15*1,4*2
| Celkem za | 96 Bourání konstrukcí |  |  |  | 0 |  |  | 4 |  |  |  |  | 0 | 0 | 0 | 0 | 0
Díl: | 97 | Prorážení otvorů | [6 empty] | 1
69 | 970041300R00 | Vrtání jádrové do prostého betonu do D 300 mm | m | 9.48 | 0 | 0 |  |  | 2 | 1 | 1 | 1 | 1 | 0 | 0 | 0 | 0 | 0 | 1 | 1 | 0
|  | 1NP:(0,54*2)+(0,2*2)+(0,3*2) |  | 2.08 |  |  |  | 1NP:(0,54*2)+(0,2*2)+(0,3*2)
|  | (0,45*6)+(0,3*2) |  | 3.3 |  |  |  | (0,45*6)+(0,3*2)
|  | 2NP.:(0,3*2)+(0,4*2)+(0,4*2)+(0,45*2) |  | 3.1 |  |  |  | 2NP.:(0,3*2)+(0,4*2)+(0,4*2)+(0,45*2)
|  | (0,2*2)+(0,3*2) |  | 1 |  |  |  | (0,2*2)+(0,3*2)
70 | 970043300R00 | Příp. za jádr. vrt. ve výšce nad 1,5m | m | 5.8 | 0 | 0 |  |  | 2 | 1 | 1 | 1 | 1 | 0 | 0 | 0 | 0 | 0 | 1 | 1 | 0.00134
71 | 970044030R00 | Příp. za jádr. vrt. vodor. ve stěně B d 30 mm | m | 5.38 | 0 | 0 |  |  | 2 | 1 | 1 | 1 | 1 | 0 | 0 | 0 | 0 | 0 | 1 | 1 | 1e-05
72 | 978013191R00 | Otlučení omítek vnitřních stěn v rozsahu do 100 % | m2 | 14.13 | 0 | 0 |  |  | 2 | 1 | 1 | 1 | 1 | 0 | 0 | 0 | 0 | 0 | 1 | 1 | 0
|  | Ostění nově osazených vstupních dveří: |  | 0 |  |  |  | Ostění nově osazených vstupních dveří:
|  | O/03: (2,1*2+0,9)*0,3 |  | 1.53 |  |  |  | O/03: (2,1*2+0,9)*0,3
|  | O/02: (2,05*2+1,3)*0,3 |  | 1.62 |  |  |  | O/02: (2,05*2+1,3)*0,3
|  | O/01: (2,15*2+14)*0,3*2 |  | 10.98 |  |  |  | O/01: (2,15*2+14)*0,3*2
| Celkem za | 97 Prorážení otvorů |  |  |  | 0 |  |  | 4 |  |  |  |  | 0 | 0 | 0 | 0 | 0
Díl: | 99 | Staveništní přesun hmot | [6 empty] | 1
73 | 999281108R00 | Přesun hmot pro opravy a údržbu do výšky 12 m | t | 140.2431 | 0 | 0 |  |  | 2 | 7 | 1 | 2 | 1 | 0 | 0 | 0 | 0 | 0 | 7 | 1 | 0
| Celkem za | 99 Staveništní přesun hmot |  |  |  | 0 |  |  | 4 |  |  |  |  | 0 | 0 | 0 | 0 | 0
Díl: | 711 | Izolace proti vodě | [6 empty] | 1
74 | 711111001RZ1 | Izolace proti vlhkosti vodor. nátěr ALP za studena 1x nátěr - včetně dodávky penetračního laku ALP | m2 | 624.2505 | 0 | 0 |  |  | 2 | 1 | 7 | 7 | 2 | 0 | 0 | 0 | 0 | 0 | 1 | 7 | 0.00033
|  | Začátek provozního součtu |  | 0 |  |  |  | Začátek provozního součtu
|  | SP3:(61,3+11,15)*2-4 |  | 140.9 |  |  |  | SP3:(61,3+11,15)*2-4
|  | Konec provozního součtu |  | 140.9 |  |  |  | Konec provozního součtu
|  | 140,9*0,5 |  | 70.45 |  |  |  | 140,9*0,5
|  | SP2:(61,3+11,15)*2*0,3 |  | 43.47 |  |  |  | SP2:(61,3+11,15)*2*0,3
|  | 4*2,3 |  | 9.2 |  |  |  | 4*2,3
|  | ST1: |  | 0 |  |  |  | ST1:
|  | 2NP:12,09*21,43 |  | 259.0887 |  |  |  | 2NP:12,09*21,43
|  | 1NP:12,09*20,02 |  | 242.0418 |  |  |  | 1NP:12,09*20,02
75 | 711112001RZ1 | Izolace proti vlhkosti svis. nátěr ALP, za studena 1x nátěr - včetně dodávky asfaltového laku | m2 | 13.5058 | 0 | 0 |  |  | 2 | 1 | 7 | 7 | 2 | 0 | 0 | 0 | 0 | 0 | 1 | 7 | 0.00052
|  | ST1: |  | 0 |  |  |  | ST1:
|  | 2NP: |  | 0 |  |  |  | 2NP:
|  | (2,255+0,935)*2*0,22 |  | 1.4036 |  |  |  | (2,255+0,935)*2*0,22
|  | (2,015+0,835)*2*0,22 |  | 1.254 |  |  |  | (2,015+0,835)*2*0,22
|  | (1,135+0,59)*2*0,22 |  | 0.759 |  |  |  | (1,135+0,59)*2*0,22
|  | (2,3+1,5)*2*0,22 |  | 1.672 |  |  |  | (2,3+1,5)*2*0,22
|  | 1NP:(12,09*2)*0,22 |  | 5.3196 |  |  |  | 1NP:(12,09*2)*0,22
|  | (0,92+0,49)*2*0,22*3 |  | 1.8612 |  |  |  | (0,92+0,49)*2*0,22*3
|  | (1,34+0,49)*2*0,22 |  | 0.8052 |  |  |  | (1,34+0,49)*2*0,22
|  | (0,49*4)*0,22 |  | 0.4312 |  |  |  | (0,49*4)*0,22
76 | 711132311R00 | Prov. izolace nopovou fólií svisle, vč.uchyc.prvků | m2 | 70.45 | 0 | 0 |  |  | 2 | 1 | 7 | 7 | 2 | 0 | 0 | 0 | 0 | 0 | 1 | 7 | 8e-05
|  | Začátek provozního součtu |  | 0 |  |  |  | Začátek provozního součtu
|  | SP3:(61,3+11,15)*2-4 |  | 140.9 |  |  |  | SP3:(61,3+11,15)*2-4
|  | Konec provozního součtu |  | 140.9 |  |  |  | Konec provozního součtu
|  | 140,9*0,5 |  | 70.45 |  |  |  | 140,9*0,5
77 | 711141559RY1 | Izolace proti vlhk. vodorovná pásy přitavením 1 vrstva - dod. modifikovaný asf.pás s hliníkovou | m2 | 501.1305 | 0 | 0 |  |  | 2 | 1 | 7 | 7 | 2 | 0 | 0 | 0 | 0 | 0 | 1 | 7 | 0.0057
|  | ST1: |  | 0 |  |  |  | ST1:
|  | 2NP:12,09*21,43 |  | 259.0887 |  |  |  | 2NP:12,09*21,43
|  | 1NP:12,09*20,02 |  | 242.0418 |  |  |  | 1NP:12,09*20,02
78 | 711142559RY1 | Izolace proti vlhkosti svislá pásy přitavením 1 vrstva - dod. modifikovaný asf.pás s hliníkovou | m2 | 13.5058 | 0 | 0 |  |  | 2 | 1 | 7 | 7 | 2 | 0 | 0 | 0 | 0 | 0 | 1 | 7 | 0.0061
|  | ST1: |  | 0 |  |  |  | ST1:
|  | 2NP: |  | 0 |  |  |  | 2NP:
|  | (2,255+0,935)*2*0,22 |  | 1.4036 |  |  |  | (2,255+0,935)*2*0,22
|  | (2,015+0,835)*2*0,22 |  | 1.254 |  |  |  | (2,015+0,835)*2*0,22
|  | (1,135+0,59)*2*0,22 |  | 0.759 |  |  |  | (1,135+0,59)*2*0,22
|  | (2,3+1,5)*2*0,22 |  | 1.672 |  |  |  | (2,3+1,5)*2*0,22
|  | 1NP:(12,09*2)*0,22 |  | 5.3196 |  |  |  | 1NP:(12,09*2)*0,22
|  | (0,92+0,49)*2*0,22*3 |  | 1.8612 |  |  |  | (0,92+0,49)*2*0,22*3
|  | (1,34+0,49)*2*0,22 |  | 0.8052 |  |  |  | (1,34+0,49)*2*0,22
|  | (0,49*4)*0,22 |  | 0.4312 |  |  |  | (0,49*4)*0,22
79 | 711142559RY2 | Izolace proti vlhkosti svislá pásy přitavením 1 vrstva - včetně dod. modifikovaného asf.pásu | m2 | 123.12 | 0 | 0 |  |  | 2 | 1 | 7 | 7 | 2 | 0 | 0 | 0 | 0 | 0 | 1 | 7 | 0.00598
|  | Začátek provozního součtu |  | 0 |  |  |  | Začátek provozního součtu
|  | SP3:(61,3+11,15)*2-4 |  | 140.9 |  |  |  | SP3:(61,3+11,15)*2-4
|  | Konec provozního součtu |  | 140.9 |  |  |  | Konec provozního součtu
|  | 140,9*0,5 |  | 70.45 |  |  |  | 140,9*0,5
|  | SP2:(61,3+11,15)*2*0,3 |  | 43.47 |  |  |  | SP2:(61,3+11,15)*2*0,3
|  | 4*2,3 |  | 9.2 |  |  |  | 4*2,3
80 | 711767222 | Opracování prostupů pro hydroizolací | kus | 10 | 0 | 0 |  |  | 2 | 1 | 7 | 7 | 2 | 0 | 0 | 0 | 0 | 0 | 1 | 7 | 0.00029
|  | ST1: 10 |  | 10 |  |  |  | ST1: 10
81 | 283231414 | Fólie nopová tl. 0,6 mm 0,5x20 m | m2 | 84.54 | 0 | 0 |  |  | 2 | 3 | 7 | 283231414 | 2 | 0 | 0 | 0 | 0 | 0 | 3 | 7 | 0.0002
|  | Začátek provozního součtu |  | 0 |  |  |  | Začátek provozního součtu
|  | SP3:(61,3+11,15)*2-4 |  | 140.9 |  |  |  | SP3:(61,3+11,15)*2-4
|  | Konec provozního součtu |  | 140.9 |  |  |  | Konec provozního součtu
|  | 140,9*0,5*1,2 |  | 84.54 |  |  |  | 140,9*0,5*1,2
82 | 998711201R00 | Přesun hmot pro izolace proti vodě, výšky do 6 m | % | 0 | 0 | 0 |  |  | 2 | 7 | 1002 | 5 | 2 | 0 | 0 | 0 | 0 | 0 | 7 | 1002 | 0
| Celkem za | 711 Izolace proti vodě |  |  |  | 0 |  |  | 4 |  |  |  |  | 0 | 0 | 0 | 0 | 0
Díl: | 712 | Živičné krytiny | [6 empty] | 1
83 | 712300831R00 | Odstranění živičné krytiny střech do 10° 1vrstvé | m2 | 242.0418 | 0 | 0 |  |  | 2 | 1 | 7 | 7 | 2 | 0 | 0 | 0 | 0 | 0 | 1 | 7 | 0
|  | PST1: 12,09*20,02 |  | 242.0418 |  |  |  | PST1: 12,09*20,02
84 | 712300832R00 | Odstranění živičné krytiny střech do 10° 2vrstvé | m2 | 259.0887 | 0 | 0 |  |  | 2 | 1 | 7 | 7 | 2 | 0 | 0 | 0 | 0 | 0 | 1 | 7 | 0
|  | PST2:12,09*21,43 |  | 259.0887 |  |  |  | PST2:12,09*21,43
85 | 712300833 | Odstranění PVC folie střech do 10° 1vrstvé | m2 | 242.0418 | 0 | 0 |  |  | 2 | 1 | 7 | 7 | 2 | 0 | 0 | 0 | 0 | 0 | 1 | 7 | 0
|  | PST1: 12,09*20,02 |  | 242.0418 |  |  |  | PST1: 12,09*20,02
86 | 712300845U00 | Dmtž hlavice střecha -10° pro zpětné použití | kus | 5 | 0 | 0 |  |  | 2 | 1 | 7 | 7 | 2 | 0 | 0 | 0 | 0 | 0 | 1 | 7 | 0
|  | střecha: 5 |  | 5 |  |  |  | střecha: 5
87 | 712341559RV1 | Povlaková krytina střech do 10°, NAIP přitavením 1 vrstva - včetně dodávky pásu s posypem | m2 | 501.1305 | 0 | 0 |  |  | 2 | 1 | 7 | 7 | 2 | 0 | 0 | 0 | 0 | 0 | 1 | 7 | 0.0053
|  | ST1: |  | 0 |  |  |  | ST1:
|  | spádový klín: |  | 0 |  |  |  | spádový klín:
|  | 2NP:12,09*21,43 |  | 259.0887 |  |  |  | 2NP:12,09*21,43
|  | 1NP:12,09*20,02 |  | 242.0418 |  |  |  | 1NP:12,09*20,02
88 | 712361703RT1 | Povlaková krytina střech do 10°, fólií lepenou 1 vrstva - fólie ve specifikaci | m2 | 501.1305 | 0 | 0 |  |  | 2 | 1 | 7 | 7 | 2 | 0 | 0 | 0 | 0 | 0 | 1 | 7 | 0.00083
|  | ST1: |  | 0 |  |  |  | ST1:
|  | spádový klín: |  | 0 |  |  |  | spádový klín:
|  | 2NP:12,09*21,43 |  | 259.0887 |  |  |  | 2NP:12,09*21,43
|  | 1NP:12,09*20,02 |  | 242.0418 |  |  |  | 1NP:12,09*20,02
89 | 712997001RT1 | Přilepení polystyrénových klínů do asfaltu polystyren ve specifikaci | m | 22.3 | 0 | 0 |  |  | 2 | 1 | 7 | 7 | 2 | 0 | 0 | 0 | 0 | 0 | 1 | 7 | 0.00034
|  | střecha : |  | 0 |  |  |  | střecha :
|  | 1NP: 11,15*2 |  | 22.3 |  |  |  | 1NP: 11,15*2
90 | 28375982 | Klín pro hrany EPS 100 x 100 x 1000 mm | m | 25 | 0 | 0 |  |  | 2 | 3 | 7 | 28375982 | 2 | 0 | 0 | 0 | 0 | 0 | 3 | 7 | 0.0002
|  | střecha : |  | 0 |  |  |  | střecha :
|  | Začátek provozního součtu |  | 0 |  |  |  | Začátek provozního součtu
|  | 1NP: 11,15*2*1,1 |  | 24.53 |  |  |  | 1NP: 11,15*2*1,1
|  | Konec provozního součtu |  | 24.53 |  |  |  | Konec provozního součtu
|  | 25 |  | 25 |  |  |  | 25
91 | 62841164 | podkladní samolepící pás z modifikovaného asfaltu na polystyrén | m2 | 601.3566 | 0 | 0 |  |  | 2 | 3 | 7 | 62841164 | 2 | 0 | 0 | 0 | 0 | 0 | 3 | 7 | 0.0022
|  | ST1: |  | 0 |  |  |  | ST1:
|  | Začátek provozního součtu |  | 0 |  |  |  | Začátek provozního součtu
|  | 2NP:12,09*21,43 |  | 259.0887 |  |  |  | 2NP:12,09*21,43
|  | 1NP:12,09*20,02 |  | 242.0418 |  |  |  | 1NP:12,09*20,02
|  | Konec provozního součtu |  | 501.1305 |  |  |  | Konec provozního součtu
|  | 501,1305*1,2 |  | 601.3566 |  |  |  | 501,1305*1,2
92 | 998712202R00 | Přesun hmot pro povlakové krytiny, výšky do 12 m | % | 0 | 0 | 0 |  |  | 2 | 7 | 1002 | 5 | 2 | 0 | 0 | 0 | 0 | 0 | 7 | 1002 | 0
| Celkem za | 712 Živičné krytiny |  |  |  | 0 |  |  | 4 |  |  |  |  | 0 | 0 | 0 | 0 | 0
Díl: | 713 | Izolace tepelné | [6 empty] | 1
93 | 713100832R00 | Odstr. tepelné izolace z min. desek tl. do 200 mm | m2 | 242.0418 | 0 | 0 |  |  | 2 | 1 | 7 | 7 | 2 | 0 | 0 | 0 | 0 | 0 | 1 | 7 | 0
|  | PST1: 12,09*20,02 |  | 242.0418 |  |  |  | PST1: 12,09*20,02
94 | 713131131R00 | Izolace tepelná stěn lepením pir izolace za kaslík žaluzie materiál ve specifikaci | m2 | 8.7116 | 0 | 0 |  |  | 2 | 1 | 7 | 7 | 2 | 0 | 0 | 0 | 0 | 0 | 1 | 7 | 0.003
|  | Začátek provozního součtu |  | 0 |  |  |  | Začátek provozního součtu
|  | Z/5: 2,1*13 |  | 27.3 |  |  |  | Z/5: 2,1*13
|  | Z/6: 1,8 |  | 1.8 |  |  |  | Z/6: 1,8
|  | Z/7: 2,135 |  | 2.135 |  |  |  | Z/7: 2,135
|  | Z/8: 1,03 |  | 1.03 |  |  |  | Z/8: 1,03
|  | Konec provozního součtu |  | 32.265 |  |  |  | Konec provozního součtu
|  | 32,265*0,27 |  | 8.7116 |  |  |  | 32,265*0,27
95 | 713141111R00 | Izolace tepelná střech plně lep.asfaltem, 1vrstvá | m2 | 501.1305 | 0 | 0 |  |  | 2 | 1 | 7 | 7 | 2 | 0 | 0 | 0 | 0 | 0 | 1 | 7 | 0.00229
|  | ST1: |  | 0 |  |  |  | ST1:
|  | 2NP:12,09*21,43 |  | 259.0887 |  |  |  | 2NP:12,09*21,43
|  | 1NP:12,09*20,02 |  | 242.0418 |  |  |  | 1NP:12,09*20,02
96 | 713141125R00 | Izolace tepelná střech, desky, na lepidlo PUK | m2 | 501.1305 | 0 | 0 |  |  | 2 | 1 | 7 | 7 | 2 | 0 | 0 | 0 | 0 | 0 | 1 | 7 | 0.00033
|  | ST1: |  | 0 |  |  |  | ST1:
|  | spádový klín: |  | 0 |  |  |  | spádový klín:
|  | 2NP:12,09*21,43 |  | 259.0887 |  |  |  | 2NP:12,09*21,43
|  | 1NP:12,09*20,02 |  | 242.0418 |  |  |  | 1NP:12,09*20,02
97 | 713141125R00 | Izolace tepelná střech, desky, na lepidlo PUK | m2 | 54.38 | 0 | 0 |  |  | 2 | 1 | 7 | 7 | 2 | 0 | 0 | 0 | 0 | 0 | 1 | 7 | 0.00033
|  | Izolace nad římsou: |  | 0 |  |  |  | Izolace nad římsou:
|  | 1NP: (20,85*2)*0,5 |  | 20.85 |  |  |  | 1NP: (20,85*2)*0,5
|  | 2NP: (12,09+21,44)*2*0,5 |  | 33.53 |  |  |  | 2NP: (12,09+21,44)*2*0,5
98 | 713190813R00 | Odstranění tepelné izolace, škvára tl. do 15 cm | m2 | 501.1305 | 0 | 0 |  |  | 2 | 1 | 7 | 7 | 2 | 0 | 0 | 0 | 0 | 0 | 1 | 7 | 0
|  | PST2:12,09*21,43 |  | 259.0887 |  |  |  | PST2:12,09*21,43
|  | PST1:12,09*20,02 |  | 242.0418 |  |  |  | PST1:12,09*20,02
99 | 28375704 | Deska izolační stabilizov. EPS 100S 1000 x 500 mm | m3 | 99.2238 | 0 | 0 |  |  | 2 | 3 | 7 | 28375704 | 2 | 0 | 0 | 0 | 0 | 0 | 3 | 7 | 0.02
|  | ST1: |  | 0 |  |  |  | ST1:
|  | Začátek provozního součtu |  | 0 |  |  |  | Začátek provozního součtu
|  | 2NP:12,09*21,43 |  | 259.0887 |  |  |  | 2NP:12,09*21,43
|  | 1NP:12,09*20,02 |  | 242.0418 |  |  |  | 1NP:12,09*20,02
|  | Konec provozního součtu |  | 501.1305 |  |  |  | Konec provozního součtu
|  | 501,1305*0,18*1,1 |  | 99.2238 |  |  |  | 501,1305*0,18*1,1
100 | 28375976 | Deska - klín spádový EPS 100S | m3 | 11.0249 | 0 | 0 |  |  | 2 | 3 | 7 | 28375976 | 2 | 0 | 0 | 0 | 0 | 0 | 3 | 7 | 0.015
|  | ST1: |  | 0 |  |  |  | ST1:
|  | Začátek provozního součtu |  | 0 |  |  |  | Začátek provozního součtu
|  | 2NP:12,09*21,43 |  | 259.0887 |  |  |  | 2NP:12,09*21,43
|  | 1NP:12,09*20,02 |  | 242.0418 |  |  |  | 1NP:12,09*20,02
|  | Konec provozního součtu |  | 501.1305 |  |  |  | Konec provozního součtu
|  | 501,1305*0,02*1,1 |  | 11.0249 |  |  |  | 501,1305*0,02*1,1
101 | 28376520 | Deska izolační PIR - 1250x625x 50 mm | m2 | 65.256 | 0 | 0 |  |  | 2 | 3 | 7 | 28376520 | 2 | 0 | 0 | 0 | 0 | 0 | 3 | 7 | 0.0015
|  | Izolace nad římsou: |  | 0 |  |  |  | Izolace nad římsou:
|  | Začátek provozního součtu |  | 0 |  |  |  | Začátek provozního součtu
|  | 1NP: (20,85*2)*0,5 |  | 20.85 |  |  |  | 1NP: (20,85*2)*0,5
|  | 2NP: (12,09+21,44)*2*0,5 |  | 33.53 |  |  |  | 2NP: (12,09+21,44)*2*0,5
|  | Konec provozního součtu |  | 54.38 |  |  |  | Konec provozního součtu
|  | 54,38*1,2 |  | 65.256 |  |  |  | 54,38*1,2
102 | 28376531 | Deska izolační PIR 1250x625x 20 mm | m2 | 10.4539 | 0 | 0 |  |  | 2 | 3 | 7 | 28376531 | 2 | 0 | 0 | 0 | 0 | 0 | 3 | 7 | 0.0006
|  | Začátek provozního součtu |  | 0 |  |  |  | Začátek provozního součtu
|  | Z/5: 2,1*13 |  | 27.3 |  |  |  | Z/5: 2,1*13
|  | Z/6: 1,8 |  | 1.8 |  |  |  | Z/6: 1,8
|  | Z/7: 2,135 |  | 2.135 |  |  |  | Z/7: 2,135
|  | Z/8: 1,03 |  | 1.03 |  |  |  | Z/8: 1,03
|  | Konec provozního součtu |  | 32.265 |  |  |  | Konec provozního součtu
|  | 32,265*0,27*1,2 |  | 10.4539 |  |  |  | 32,265*0,27*1,2
103 | 998713202R00 | Přesun hmot pro izolace tepelné, výšky do 12 m | % | 0 | 0 | 0 |  |  | 2 | 7 | 1002 | 5 | 2 | 0 | 0 | 0 | 0 | 0 | 7 | 1002 | 0
| Celkem za | 713 Izolace tepelné |  |  |  | 0 |  |  | 4 |  |  |  |  | 0 | 0 | 0 | 0 | 0
Díl: | 721 | Vnitřní kanalizace | [6 empty] | 1
104 | 721110943U00 | Úprava kanalizace napojení na dešťové svody | soubor | 5 | 0 | 0 |  |  | 2 | 1 | 7 | 7 | 2 | 0 | 0 | 0 | 0 | 0 | 1 | 7 | 0.02473
|  | - vykop zeminy |  |  |  |  | - vykop zeminy |  | 3
|  | - uprava kanal.potrubí |  |  |  |  | - uprava kanal.potrubí |  | 3
|  | - Dmzž a Mtž čistícího kusu |  |  |  |  | - Dmzž a Mtž čistícího kusu |  | 3
|  | - Zpětný zásyp vykopané kanalizace |  |  |  |  | - Zpětný zásyp vykopané kanalizace |  | 3
|  | - Dmtž a zpětná Mtž litinové části svodu |  |  |  |  | - Dmtž a zpětná Mtž litinové části svodu |  | 3
|  | Napojení dešť. svodů na ležatou kanalizaci: 5 |  | 5 |  |  |  | Napojení dešť. svodů na ležatou kanalizaci: 5
105 | 721171113R00 | Potrubí z plastu odpadní hrdlové d 200 m nastavení větracího potrubí na střeše | m | 2.5 | 0 | 0 |  |  | 2 | 1 | 7 | 7 | 2 | 0 | 0 | 0 | 0 | 0 | 1 | 7 | 0.01718
|  | střecha: 5*0,5 |  | 2.5 |  |  |  | střecha: 5*0,5
106 | 721273145R00 | Zpětná Mtž hlavice ventilační z PVC | kus | 5 | 0 | 0 |  |  | 2 | 1 | 7 | 7 | 2 | 0 | 0 | 0 | 0 | 0 | 1 | 7 | 0.0038
|  | střecha:5 |  | 5 |  |  |  | střecha:5
107 | 998721201R00 | Přesun hmot pro vnitřní kanalizaci, výšky do 6 m | % | 0 | 0 | 0 |  |  | 2 | 7 | 1002 | 5 | 2 | 0 | 0 | 0 | 0 | 0 | 7 | 1002 | 0
| Celkem za | 721 Vnitřní kanalizace |  |  |  | 0 |  |  | 4 |  |  |  |  | 0 | 0 | 0 | 0 | 0
Díl: | 730 | Ústřední vytápění | [6 empty] | 1
108 | 730231310R00 | Topení dle přílohy | soubor | 1 | 0 | 0 |  |  | 2 | 1 | 7 | 7 | 2 | 0 | 0 | 0 | 0 | 0 | 1 | 7 | 0.0395
| Celkem za | 730 Ústřední vytápění |  |  |  | 0 |  |  | 4 |  |  |  |  | 0 | 0 | 0 | 0 | 0
Díl: | 734 | Armatury | [6 empty] | 1
109 | 734190109 | Přenastavení spodních ventilů | kus | 64 | 0 | 0 |  |  | 2 | 1 | 7 | 7 | 2 | 0 | 0 | 0 | 0 | 0 | 1 | 7 | 5e-05
110 | 734221601R00 | Ventily termostat.bez hlavice RDV 80 přímé, G 3/8 | kus | 64 | 0 | 0 |  |  | 2 | 1 | 7 | 7 | 2 | 0 | 0 | 0 | 0 | 0 | 1 | 7 | 0.00021
111 | 734443811R00 | Demontáž termostatických hlavic | kus | 64 | 0 | 0 |  |  | 2 | 1 | 7 | 7 | 2 | 0 | 0 | 0 | 0 | 0 | 1 | 7 | 0
112 | 998734201R00 | Přesun hmot pro armatury, výšky do 6 m | % | 0 | 0 | 0 |  |  | 2 | 7 | 1002 | 5 | 2 | 0 | 0 | 0 | 0 | 0 | 7 | 1002 | 0
| Celkem za | 734 Armatury |  |  |  | 0 |  |  | 4 |  |  |  |  | 0 | 0 | 0 | 0 | 0
Díl: | 762 | Konstrukce tesařské | [6 empty] | 1
113 | 762441113RT2 | Montáž obložení římsy, deskou,1vrst.,hmoždinkami včetně dodávky desky 3 N tl. 20 mm | m2 | 38.6784 | 0 | 0 |  |  | 2 | 1 | 7 | 7 | 2 | 0 | 0 | 0 | 0 | 0 | 1 | 7 | 0.01179
|  | 0 |  | 0 |  |  |  | 0
|  | 2NP: (12,09+21,43)*2*0,36 |  | 24.1344 |  |  |  | 2NP: (12,09+21,43)*2*0,36
|  | 1NP: (20,2*0,36)*2 |  | 14.544 |  |  |  | 1NP: (20,2*0,36)*2
114 | 762495000R00 | Spojovací a ochranné prostř. obložení atiky | m2 | 38.6784 | 0 | 0 |  |  | 2 | 1 | 7 | 7 | 2 | 0 | 0 | 0 | 0 | 0 | 1 | 7 | 0.00024
|  | 0 |  | 0 |  |  |  | 0
|  | 2NP: (12,09+21,43)*2*0,36 |  | 24.1344 |  |  |  | 2NP: (12,09+21,43)*2*0,36
|  | 1NP: (20,2*0,36)*2 |  | 14.544 |  |  |  | 1NP: (20,2*0,36)*2
115 | 762521962U00 | Vyřezání podlahy -1m2 deska tvrdá | m | 5 | 0 | 0 |  |  | 2 | 1 | 7 | 7 | 2 | 0 | 0 | 0 | 0 | 0 | 1 | 7 | 0
|  | Řez betonu pro úpravu prahu dveří: |  | 0 |  |  |  | Řez betonu pro úpravu prahu dveří:
|  | 0,/01: 1,4*2 |  | 2.8 |  |  |  | 0,/01: 1,4*2
|  | 0/02: 1,3 |  | 1.3 |  |  |  | 0/02: 1,3
|  | 0/03: 0,9 |  | 0.9 |  |  |  | 0/03: 0,9
116 | 998762202R00 | Přesun hmot pro tesařské konstrukce, výšky do 12 m | % | 0 | 0 | 0 |  |  | 2 | 7 | 1002 | 5 | 2 | 0 | 0 | 0 | 0 | 0 | 7 | 1002 | 0
| Celkem za | 762 Konstrukce tesařské |  |  |  | 0 |  |  | 4 |  |  |  |  | 0 | 0 | 0 | 0 | 0
Díl: | 763 | Dřevostavby | [6 empty] | 1
117 | 763121421U00 | SDK stěna CW+UW | m2 | 12.5156 | 0 | 0 |  |  | 2 | 1 | 7 | 7 | 2 | 0 | 0 | 0 | 0 | 0 | 1 | 7 | 0.01705
|  | Opláštění a předstěna: |  | 0 |  |  |  | Opláštění a předstěna:
|  | 1NP:(0,57+1,45+0,57)*0,37 |  | 0.9583 |  |  |  | 1NP:(0,57+1,45+0,57)*0,37
|  | (0,57+1,15+0,57)*0,37 |  | 0.8473 |  |  |  | (0,57+1,15+0,57)*0,37
|  | 1,4*0,68 |  | 0.952 |  |  |  | 1,4*0,68
|  | (0,8+2,607)*0,68 |  | 2.3168 |  |  |  | (0,8+2,607)*0,68
|  | (0,82+1,8+3,67)*0,68 |  | 4.2772 |  |  |  | (0,82+1,8+3,67)*0,68
|  | 2NP:(0,8+2,607)*0,68 |  | 2.3168 |  |  |  | 2NP:(0,8+2,607)*0,68
|  | (0,57+1,15+0,57)*0,37 |  | 0.8473 |  |  |  | (0,57+1,15+0,57)*0,37
118 | 763131821U00 | Dmtž SDK podhled 2vrst kce 1xdeska | m2 | 33.388 | 0 | 0 |  |  | 2 | 1 | 7 | 7 | 2 | 0 | 0 | 0 | 0 | 0 | 1 | 7 | 0
|  | 1NP: (1,46*2,6)+(1,3*3,67) |  | 8.567 |  |  |  | 1NP: (1,46*2,6)+(1,3*3,67)
|  | 2NP: 16+(1,3*3,67)+(2,7*1,5) |  | 24.821 |  |  |  | 2NP: 16+(1,3*3,67)+(2,7*1,5)
119 | 763131912U00 | Otvor 0,25m2 SDK podhled | kus | 4 | 0 | 0 |  |  | 2 | 1 | 7 | 7 | 2 | 0 | 0 | 0 | 0 | 0 | 1 | 7 | 0.00113
|  | 1NP: 1+1+1 |  | 3 |  |  |  | 1NP: 1+1+1
|  | 2NP: 1 |  | 1 |  |  |  | 2NP: 1
120 | 998763201R00 | Přesun hmot pro dřevostavby, výšky do 12 m | % | 0 | 0 | 0 |  |  | 2 | 7 | 1002 | 5 | 2 | 0 | 0 | 0 | 0 | 0 | 7 | 1002 | 0
| Celkem za | 763 Dřevostavby |  |  |  | 0 |  |  | 4 |  |  |  |  | 0 | 0 | 0 | 0 | 0
Díl: | 764 | Konstrukce klempířské | [6 empty] | 1
121 | 764231420R00 | Krycí lišta Ti Zn rš 100 mm | m | 92.835 | 0 | 0 |  |  | 2 | 1 | 7 | 7 | 2 | 0 | 0 | 0 | 0 | 0 | 1 | 7 | 0.00141
|  | K5: 49,74 |  | 49.74 |  |  |  | K5: 49,74
|  | K4: 4 |  | 4 |  |  |  | K4: 4
|  | K6: 39,095 |  | 39.095 |  |  |  | K6: 39,095
122 | 764231430R00 | Okapnice Ti Zn plech,rš 275 mm | m | 39.095 | 0 | 0 |  |  | 2 | 1 | 7 | 7 | 2 | 0 | 0 | 0 | 0 | 0 | 1 | 7 | 0.00187
|  | K6: 39,095 |  | 39.095 |  |  |  | K6: 39,095
123 | 764231440R00 | Lemování okapnice Ti Zn plechem rš 370 mm | m | 4 | 0 | 0 |  |  | 2 | 1 | 7 | 7 | 2 | 0 | 0 | 0 | 0 | 0 | 1 | 7 | 0.00224
|  | K4: 4 |  | 4 |  |  |  | K4: 4
124 | 764231450R00 | Lemování římsy Ti Zn plechem ,rš 425 mm | m | 2.08 | 0 | 0 |  |  | 2 | 1 | 7 | 7 | 2 | 0 | 0 | 0 | 0 | 0 | 1 | 7 | 0.00272
|  | K7: 2,08 |  | 2.08 |  |  |  | K7: 2,08
125 | 764241430R00 | Lemování trub z Ti Zn, vlnitá krytina, D do 150 mm | kus | 6 | 0 | 0 |  |  | 2 | 1 | 7 | 7 | 2 | 0 | 0 | 0 | 0 | 0 | 1 | 7 | 0.00405
|  | K10: 6 |  | 6 |  |  |  | K10: 6
126 | 764251401R00 | Žlaby z Ti Zn plechu, podok. čtyřhranné, rš 160 mm | m | 66.34 | 0 | 0 |  |  | 2 | 1 | 7 | 7 | 2 | 0 | 0 | 0 | 0 | 0 | 1 | 7 | 0.00242
|  | K2: 66,34 |  | 66.34 |  |  |  | K2: 66,34
127 | 764331830R00 | Demontáž lemování římsy, rš 250 a 330 mm, do 30° | m | 2.8 | 0 | 0 |  |  | 2 | 1 | 7 | 7 | 2 | 0 | 0 | 0 | 0 | 0 | 1 | 7 | 0
128 | 764351810R00 | Demontáž žlabů 4hran., rovných, rš 330 mm, do 30° | m | 66.34 | 0 | 0 |  |  | 2 | 1 | 7 | 7 | 2 | 0 | 0 | 0 | 0 | 0 | 1 | 7 | 0
129 | 764391820R00 | Demontáž okapnice rš 250 a 330 mm, do 30° | m | 107.46 | 0 | 0 |  |  | 2 | 1 | 7 | 7 | 2 | 0 | 0 | 0 | 0 | 0 | 1 | 7 | 0
130 | 764391840R00 | Demontáž lemování okapnice do 30° | m | 107.46 | 0 | 0 |  |  | 2 | 1 | 7 | 7 | 2 | 0 | 0 | 0 | 0 | 0 | 1 | 7 | 0
131 | 764410850R00 | Demontáž oplechování parapetů,rš od 100 do 330 mm | m | 87.83 | 0 | 0 |  |  | 2 | 1 | 7 | 7 | 2 | 0 | 0 | 0 | 0 | 0 | 1 | 7 | 0
|  | 1NP: 2,1*22 |  | 46.2 |  |  |  | 1NP: 2,1*22
0
|  | 1,15*7 |  | 8.05 |  |  |  | 1,15*7
|  | 0,6*3 |  | 1.8 |  |  |  | 0,6*3
|  | 1,03 |  | 1.03 |  |  |  | 1,03
|  | 1,8*2 |  | 3.6 |  |  |  | 1,8*2
|  | 1,3*3 |  | 3.9 |  |  |  | 1,3*3
|  | 0,9 |  | 0.9 |  |  |  | 0,9
|  | 2NP: 2,1*9 |  | 18.9 |  |  |  | 2NP: 2,1*9
|  | 1,15*3 |  | 3.45 |  |  |  | 1,15*3
132 | 764411400R00 | Oplechování parapetů, Al, rš 440 mm barevný RAL 9016 bílá,včetně koncových krytek | m | 87.415 | 0 | 0 |  |  | 2 | 1 | 7 | 7 | 2 | 0 | 0 | 0 | 0 | 0 | 1 | 7 | 0.00291
|  | K1: 87,415 |  | 87.415 |  |  |  | K1: 87,415
133 | 764451804R00 | Demontáž odpadních trub | m | 25.1 | 0 | 0 |  |  | 2 | 1 | 7 | 7 | 2 | 0 | 0 | 0 | 0 | 0 | 1 | 7 | 0
134 | 764521430R00 | Okapnice pod asf.pás z Ti Zn plechu, rš 200 mm | m | 107.46 | 0 | 0 |  |  | 2 | 1 | 7 | 7 | 2 | 0 | 0 | 0 | 0 | 0 | 1 | 7 | 0.00265
|  | K9: 107,46 |  | 107.46 |  |  |  | K9: 107,46
135 | 764551603R00 | Svod z Ti Zn RHEINZINK, kruhový, D 100 mm | m | 25.1 | 0 | 0 |  |  | 2 | 1 | 7 | 7 | 2 | 0 | 0 | 0 | 0 | 0 | 1 | 7 | 0.00159
|  | K3: 25,1 |  | 25.1 |  |  |  | K3: 25,1
136 | 28341135 | Roh žlabový 300 x 300 d 160 mm TiZn | kus | 4 | 0 | 0 |  |  | 2 | 3 | 7 | 28341135 | 2 | 0 | 0 | 0 | 0 | 0 | 3 | 7 | 0.0006
|  | K2: 4 |  | 4 |  |  |  | K2: 4
137 | 5534425630 | Kotlík sběrný hranatý RHEINZINK 125/100 | kus | 4 | 0 | 0 |  |  | 2 | 3 | 7 | 5534425630 | 2 | 0 | 0 | 0 | 0 | 0 | 3 | 7 | 0.00227
|  | K3: 4 |  | 4 |  |  |  | K3: 4
138 | 5534426581 | Odskok svodu pr.100 o 360 mm,dl.500 mm TiZn RHERINZINK | kus | 4 | 0 | 0 |  |  | 2 | 3 | 7 | 5534426581 | 2 | 0 | 0 | 0 | 0 | 0 | 3 | 7 | 0.00047
|  | K3: 4 |  | 4 |  |  |  | K3: 4
139 | 5535132111 | Odskok svodu d 100/110,dl.250 | kus | 2 | 0 | 0 |  |  | 2 | 3 | 7 | 5535132111 | 2 | 0 | 0 | 0 | 0 | 0 | 3 | 7 | 0.001
|  | K8: 2 |  | 2 |  |  |  | K8: 2
140 | 998764202R00 | Přesun hmot pro klempířské konstr., výšky do 12 m | % | 0 | 0 | 0 |  |  | 2 | 7 | 1002 | 5 | 2 | 0 | 0 | 0 | 0 | 0 | 7 | 1002 | 0
| Celkem za | 764 Konstrukce klempířské |  |  |  | 0 |  |  | 4 |  |  |  |  | 0 | 0 | 0 | 0 | 0
Díl: | 766 | Konstrukce truhlářské | [6 empty] | 1
141 | 766825888 | Demontáž garnyže | kus | 2 | 0 | 0 |  |  | 2 | 1 | 7 | 7 | 2 | 0 | 0 | 0 | 0 | 0 | 1 | 7 | 0
|  | 1NP: 1 |  | 1 |  |  |  | 1NP: 1
|  | 2NP: 1 |  | 1 |  |  |  | 2NP: 1
142 | 998766201R00 | Přesun hmot pro truhlářské konstr., výšky do 6 m | % | 0 | 0 | 0 |  |  | 2 | 7 | 1002 | 5 | 2 | 0 | 0 | 0 | 0 | 0 | 7 | 1002 | 0
| Celkem za | 766 Konstrukce truhlářské |  |  |  | 0 |  |  | 4 |  |  |  |  | 0 | 0 | 0 | 0 | 0
Díl: | 767 | Konstrukce zámečnické | [6 empty] | 1
143 | 767121901R00 | Dmtž a zpětná Mtž zábradlí terasy v místě napojení dešt. svodu do kanalizace | soubor | 1 | 0 | 0 |  |  | 2 | 1 | 7 | 7 | 2 | 0 | 0 | 0 | 0 | 0 | 1 | 7 | 0
|  | Terasa trubkové lešení: 1 |  | 1 |  |  |  | Terasa trubkové lešení: 1
144 | 767222555 | Dmtž a nová Mtž plech.kaslíků | ks | 3 | 0 | 0 |  |  | 2 | 1 | 7 | 7 | 2 | 0 | 0 | 0 | 0 | 0 | 1 | 7 | 0
|  | terasa: 3 |  | 3 |  |  |  | terasa: 3
145 | 767311821U00 | Dmtž stříšky nad popelnicí pro další použití | kus | 1 | 0 | 0 |  |  | 2 | 1 | 7 | 7 | 2 | 0 | 0 | 0 | 0 | 0 | 1 | 7 | 0
|  | Z/2: 1 |  | 1 |  |  |  | Z/2: 1
146 | 767311823U00 | Dmtž zastřešení nad vstupem pro další použití | kus | 2 | 0 | 0 |  |  | 2 | 1 | 7 | 7 | 2 | 0 | 0 | 0 | 0 | 0 | 1 | 7 | 0
|  | Z/1: 2 |  | 2 |  |  |  | Z/1: 2
147 | 767312111R00 | Mtž stříšky sříšky nad popelnicí včetně kotvícího materiálu | soubor | 1 | 0 | 0 |  |  | 2 | 1 | 7 | 7 | 2 | 0 | 0 | 0 | 0 | 0 | 1 | 7 | 6e-05
|  | Z/2.: 1 |  | 1 |  |  |  | Z/2.: 1
148 | 767427113R00 | Přiznaný kaslík pro žaluzie 270x140 mm pro lamely š. 90 mm | m | 32.265 | 0 | 0 |  |  | 2 | 1 | 7 | 7 | 2 | 0 | 0 | 0 | 0 | 0 | 1 | 7 | 0.00074
|  | Z/5: 2,1*13 |  | 27.3 |  |  |  | Z/5: 2,1*13
|  | Z/6: 1,8 |  | 1.8 |  |  |  | Z/6: 1,8
|  | Z/7: 2,135 |  | 2.135 |  |  |  | Z/7: 2,135
|  | Z/8: 1,03 |  | 1.03 |  |  |  | Z/8: 1,03
149 | 767621221 | Motor pro žaluzie | kus | 16 | 0 | 0 |  |  | 2 | 1 | 7 | 7 | 2 | 0 | 0 | 0 | 0 | 0 | 1 | 7 | 0
|  | Z/5: 13 |  | 13 |  |  |  | Z/5: 13
|  | Z/6: 1 |  | 1 |  |  |  | Z/6: 1
|  | Z/7: 1 |  | 1 |  |  |  | Z/7: 1
|  | Z/8: 1 |  | 1 |  |  |  | Z/8: 1
150 | 767621222R00 | Venkovní hliníkové předokení žaluzie, lamely 90 mm boční vedení fixováno do fasády | m2 | 70.5813 | 0 | 0 |  |  | 2 | 1 | 7 | 7 | 2 | 0 | 0 | 0 | 0 | 0 | 1 | 7 | 0.00206
|  | Z/5: (2,1*2,2)*13 |  | 60.06 |  |  |  | Z/5: (2,1*2,2)*13
|  | Z/6: 1,8*2,2 |  | 3.96 |  |  |  | Z/6: 1,8*2,2
|  | Z/7: 2,135*2,2 |  | 4.697 |  |  |  | Z/7: 2,135*2,2
|  | Z/8: 1,03*1,81 |  | 1.8643 |  |  |  | Z/8: 1,03*1,81
151 | 767621223 | Ovladač a přímač na dálkové ovládání žaluzií | kus | 6 | 0 | 0 |  |  | 2 | 1 | 7 | 7 | 2 | 0 | 0 | 0 | 0 | 0 | 1 | 7 | 0
152 | 767621778 | Úprava mříže anglického dvorku | soubor | 2 | 0 | 0 |  |  | 2 | 1 | 7 | 7 | 2 | 0 | 0 | 0 | 0 | 0 | 1 | 7 | 0
|  | mříž bude demontována,zkrácena o 160 mm a znova namontována |  |  |  |  | mříž bude demontována,zkrácena o 160 mm a znova namontována |  | 3
|  | Z/11: 2 |  | 2 |  |  |  | Z/11: 2
153 | 767640111U00 | Mtž dveře vchod 1kř | kus | 1 | 0 | 0 |  |  | 2 | 1 | 7 | 7 | 2 | 0 | 0 | 0 | 0 | 0 | 1 | 7 | 0
|  | O/03: 1 |  | 1 |  |  |  | O/03: 1
154 | 767640223U00 | Mtž dveře vchod 2kř | kus | 3 | 0 | 0 |  |  | 2 | 1 | 7 | 7 | 2 | 0 | 0 | 0 | 0 | 0 | 1 | 7 | 0
|  | O/01: 2 |  | 2 |  |  |  | O/01: 2
|  | O/02: 1 |  | 1 |  |  |  | O/02: 1
155 | 767658777 | Úprava schodiště nové nástavby | soubor | 1 | 0 | 0 |  |  | 2 | 1 | 7 | 7 | 2 | 0 | 0 | 0 | 0 | 0 | 1 | 7 | 6e-05
|  | Schodiště bude demontováno a posunuto o 200 mm od stávajícího zdiva kvůli zateplení obvodového pláště. Podesta vstupu do 2NP bude nastavena paroroštem a nutné prodloužení zábradlí. Včetně kotvících prvků |  |  |  |  | Schodiště bude demontováno a posunuto o 200 mm od stávajícího zdiva kvůli zateplení obvodového pláště. Podesta vstupu do 2NP bude nastavena paroroštem a nutné prodloužení zábradlí. Včetně kotvících prvků |  | 3
|  | Z/12: 1 |  | 1 |  |  |  | Z/12: 1
156 | 767658916R00 | Úprava vrátka | soubor | 2 | 0 | 0 |  |  | 2 | 1 | 7 | 7 | 2 | 0 | 0 | 0 | 0 | 0 | 1 | 7 | 0
|  | Dmtž a zpětná montáž. vrátka zkrácena o 160 mm.Kotvící materiál |  |  |  |  | Dmtž a zpětná montáž. vrátka zkrácena o 160 mm.Kotvící materiál |  | 3
|  | Z/9: 1 |  | 1 |  |  |  | Z/9: 1
|  | vrátka severní strana: 1 |  | 1 |  |  |  | vrátka severní strana: 1
157 | 767833100R00 | Montáž žebříků do zdiva včetně kotvícího materiálu | m | 7.5 | 0 | 0 |  |  | 2 | 1 | 7 | 7 | 2 | 0 | 0 | 0 | 0 | 0 | 1 | 7 | 6e-05
|  | Z/3: 3 |  | 3 |  |  |  | Z/3: 3
|  | Z/4: 4,5 |  | 4.5 |  |  |  | Z/4: 4,5
158 | 767995101R00 | Úprava zábradlí kolem schodiště | soubor | 1 | 0 | 0 |  |  | 2 | 1 | 7 | 7 | 2 | 0 | 0 | 0 | 0 | 0 | 1 | 7 | 6e-05
|  | Dmtž a zpětná .Zábradlí zkráceno o 160 mm,včetně kotvícího materiálu |  |  |  |  | Dmtž a zpětná .Zábradlí zkráceno o 160 mm,včetně kotvícího materiálu |  | 3
|  | Z/10: 1 |  | 1 |  |  |  | Z/10: 1
159 | 767995102 | Úprava zábradlí u popelnic- Dmtž,zkrácení šířky zábradlí a Mtž | soubor | 2 | 0 | 0 |  |  | 2 | 1 | 0 | 0 | 2 | 0 | 0 | 0 | 0 | 0 | 1 | 0 | 0
160 | 767996801R00 | Dmtž žebříků pro další použití | m | 7.5 | 0 | 0 |  |  | 2 | 1 | 7 | 7 | 2 | 0 | 0 | 0 | 0 | 0 | 1 | 7 | 5e-05
|  | Z/3: 3 |  | 3 |  |  |  | Z/3: 3
|  | Z/4: 4,5 |  | 4.5 |  |  |  | Z/4: 4,5
161 | 283189132 | Mtž zastřešení vstupu včetně kotvícího materiálu | kus | 2 | 0 | 0 |  |  | 2 | 3 | 7 | 283189132 | 2 | 0 | 0 | 0 | 0 | 0 | 3 | 7 | 0.012
|  | Z/1: 2 |  | 2 |  |  |  | Z/1: 2
162 | 55340855 | Dveře hliníkové vstupní jednokřídlé plné,otvíravé ven | kus | 1 | 0 | 0 |  |  | 2 | 3 | 7 | 55340855 | 2 | 0 | 0 | 0 | 0 | 0 | 3 | 7 | 0.0615
|  | O/03: 1 |  | 1 |  |  |  | O/03: 1
163 | 55340859 | Dveře hliníkové vstupní,dvojkřídlé se spodní plnou částí otvírané ven,levé křídlo větší | kus | 1 | 0 | 0 |  |  | 2 | 3 | 7 | 55340859 | 2 | 0 | 0 | 0 | 0 | 0 | 3 | 7 | 0.0931
|  | O/02: 1 |  | 1 |  |  |  | O/02: 1
164 | 55340860 | Dveře hliníkové vstupní 140x215 cm,dvojkřídlé dveře se spodní plnou částí,levé křídlo větší | kus | 2 | 0 | 0 |  |  | 2 | 3 | 7 | 55340860 | 2 | 0 | 0 | 0 | 0 | 0 | 3 | 7 | 0.1168
|  | O/01: 2 |  | 2 |  |  |  | O/01: 2
165 | 998767202R00 | Přesun hmot pro zámečnické konstr., výšky do 12 m | % | 0 | 0 | 0 |  |  | 2 | 7 | 1002 | 5 | 2 | 0 | 0 | 0 | 0 | 0 | 7 | 1002 | 0
| Celkem za | 767 Konstrukce zámečnické |  |  |  | 0 |  |  | 4 |  |  |  |  | 0 | 0 | 0 | 0 | 0
Díl: | 771 | Podlahy z dlaždic a obklady | [6 empty] | 1
166 | 771101210RT1 | Penetrace podkladu pod dlažby penetrační nátěr Primer G | m2 | 3 | 0 | 0 |  |  | 2 | 1 | 7 | 7 | 2 | 0 | 0 | 0 | 0 | 0 | 1 | 7 | 0.00021
|  | Doplnění dlažby po posunutí dveří: |  | 0 |  |  |  | Doplnění dlažby po posunutí dveří:
|  | O/03: 0,9*0,6 |  | 0.54 |  |  |  | O/03: 0,9*0,6
|  | O/02: 1,3*0,6 |  | 0.78 |  |  |  | O/02: 1,3*0,6
|  | O/01: 1,4*0,6*2 |  | 1.68 |  |  |  | O/01: 1,4*0,6*2
167 | 771413112U00 | Mtž sokl pórovina rovný lepidlo -90 | m | 3.2 | 0 | 0 |  |  | 2 | 1 | 7 | 7 | 2 | 0 | 0 | 0 | 0 | 0 | 1 | 7 | 0.00041
|  | vybourání soklu po Dmtž stáv.dveří: |  | 0 |  |  |  | vybourání soklu po Dmtž stáv.dveří:
|  | O/03: 0,4*2 |  | 0.8 |  |  |  | O/03: 0,4*2
|  | O/02: 0,4*2 |  | 0.8 |  |  |  | O/02: 0,4*2
|  | O/01: 0,4*2*2 |  | 1.6 |  |  |  | O/01: 0,4*2*2
168 | 771573112U00 | Mtž keram režná hladká lepidlo -9 | m2 | 3 | 0 | 0 |  |  | 2 | 1 | 7 | 7 | 2 | 0 | 0 | 0 | 0 | 0 | 1 | 7 | 0.00416
|  | Doplnění dlažby po posunutí dveří: |  | 0 |  |  |  | Doplnění dlažby po posunutí dveří:
|  | O/03: 0,9*0,6 |  | 0.54 |  |  |  | O/03: 0,9*0,6
|  | O/02: 1,3*0,6 |  | 0.78 |  |  |  | O/02: 1,3*0,6
|  | O/01: 1,4*0,6*2 |  | 1.68 |  |  |  | O/01: 1,4*0,6*2
169 | 771573912U00 | Opr dlažba keramika lepení -9ks/m2 | kus | 15 | 0 | 0 |  |  | 2 | 1 | 7 | 7 | 2 | 0 | 0 | 0 | 0 | 0 | 1 | 7 | 0.00083
|  | Oprava dlažby po posunutí dveří: |  | 0 |  |  |  | Oprava dlažby po posunutí dveří:
|  | O/03: 3 |  | 3 |  |  |  | O/03: 3
|  | O/02: 4 |  | 4 |  |  |  | O/02: 4
|  | O/01: 4*2 |  | 8 |  |  |  | O/01: 4*2
170 | 771579791R00 | Příplatek za plochu podlah keram. do 5 m2 jednotl. | m2 | 3 | 0 | 0 |  |  | 2 | 1 | 7 | 7 | 2 | 0 | 0 | 0 | 0 | 0 | 1 | 7 | 0
171 | 59764202 | Dlažba 300x300x9 mm | m2 | 5 | 0 | 0 |  |  | 2 | 3 | 7 | 59764202 | 2 | 0 | 0 | 0 | 0 | 0 | 3 | 7 | 0.0192
|  | Začátek provozního součtu |  | 0 |  |  |  | Začátek provozního součtu
|  | podlaha: 3*1,1 |  | 3.3 |  |  |  | podlaha: 3*1,1
|  | sokl: (0,4*2)*0,1*4*1,2 |  | 0.384 |  |  |  | sokl: (0,4*2)*0,1*4*1,2
|  | Konec provozního součtu |  | 3.684 |  |  |  | Konec provozního součtu
|  | 5 |  | 5 |  |  |  | 5
172 | 998771202R00 | Přesun hmot pro podlahy z dlaždic, výšky do 12 m | % | 0 | 0 | 0 |  |  | 2 | 7 | 1002 | 5 | 2 | 0 | 0 | 0 | 0 | 0 | 7 | 1002 | 0
| Celkem za | 771 Podlahy z dlaždic a obklady |  |  |  | 0 |  |  | 4 |  |  |  |  | 0 | 0 | 0 | 0 | 0
Díl: | 783 | Nátěry | [6 empty] | 1
173 | 783101821R00 | Odstranění nátěrů z ocel. konstrukcí "A" opálením | m2 | 47.578 | 0 | 0 |  |  | 2 | 1 | 7 | 7 | 2 | 0 | 0 | 0 | 0 | 0 | 1 | 7 | 0.00031
|  | Z/9: (1*1,5)*2 |  | 3 |  |  |  | Z/9: (1*1,5)*2
|  | Z/10:(1,24+4)*1*2 |  | 10.48 |  |  |  | Z/10:(1,24+4)*1*2
|  | Z/4: (4,5*0,5)*2 |  | 4.5 |  |  |  | Z/4: (4,5*0,5)*2
|  | Z/3:(3*0,5)*5 |  | 7.5 |  |  |  | Z/3:(3*0,5)*5
|  | dvířka od elektrorozvdů: (0,6*0,8)*2*3 |  | 2.88 |  |  |  | dvířka od elektrorozvdů: (0,6*0,8)*2*3
|  | zábradlí u popelnic: (1,2*1,2)*2*2 |  | 5.76 |  |  |  | zábradlí u popelnic: (1,2*1,2)*2*2
|  | vrátka severní strana: (1,2*1,4)*2 |  | 3.36 |  |  |  | vrátka severní strana: (1,2*1,4)*2
|  | trubkové zábradlí terasy: (3,35+5,83)*1,1 |  | 10.098 |  |  |  | trubkové zábradlí terasy: (3,35+5,83)*1,1
174 | 783212100R00 | Nátěr olejový kovových konstrukcí dvojnásobný | m2 | 47.578 | 0 | 0 |  |  | 2 | 1 | 7 | 7 | 2 | 0 | 0 | 0 | 0 | 0 | 1 | 7 | 0.00026
|  | Z/9: (1*1,5)*2 |  | 3 |  |  |  | Z/9: (1*1,5)*2
|  | Z/10:(1,24+4)*1*2 |  | 10.48 |  |  |  | Z/10:(1,24+4)*1*2
|  | Z/4: (4,5*0,5)*2 |  | 4.5 |  |  |  | Z/4: (4,5*0,5)*2
|  | Z/3:(3*0,5)*5 |  | 7.5 |  |  |  | Z/3:(3*0,5)*5
|  | dvířka od elektrorozvdů: (0,6*0,8)*2*3 |  | 2.88 |  |  |  | dvířka od elektrorozvdů: (0,6*0,8)*2*3
|  | zábradlí u popelnic: (1,2*1,2)*2*2 |  | 5.76 |  |  |  | zábradlí u popelnic: (1,2*1,2)*2*2
|  | vrátka severní strana: (1,2*1,4)*2 |  | 3.36 |  |  |  | vrátka severní strana: (1,2*1,4)*2
|  | trubkové zábradlí terasy: (3,35+5,83)*1,1 |  | 10.098 |  |  |  | trubkové zábradlí terasy: (3,35+5,83)*1,1
175 | 783216100R00 | Nátěr olejový kovových konstrukcí základní | m2 | 47.578 | 0 | 0 |  |  | 2 | 1 | 7 | 7 | 2 | 0 | 0 | 0 | 0 | 0 | 1 | 7 | 9e-05
|  | Z/9: (1*1,5)*2 |  | 3 |  |  |  | Z/9: (1*1,5)*2
|  | Z/10:(1,24+4)*1*2 |  | 10.48 |  |  |  | Z/10:(1,24+4)*1*2
|  | Z/4: (4,5*0,5)*2 |  | 4.5 |  |  |  | Z/4: (4,5*0,5)*2
|  | Z/3:(3*0,5)*5 |  | 7.5 |  |  |  | Z/3:(3*0,5)*5
|  | dvířka od elektrorozvdů: (0,6*0,8)*2*3 |  | 2.88 |  |  |  | dvířka od elektrorozvdů: (0,6*0,8)*2*3
|  | zábradlí u popelnic: (1,2*1,2)*2*2 |  | 5.76 |  |  |  | zábradlí u popelnic: (1,2*1,2)*2*2
|  | vrátka severní strana: (1,2*1,4)*2 |  | 3.36 |  |  |  | vrátka severní strana: (1,2*1,4)*2
|  | trubkové zábradlí terasy: (3,35+5,83)*1,1 |  | 10.098 |  |  |  | trubkové zábradlí terasy: (3,35+5,83)*1,1
| Celkem za | 783 Nátěry |  |  |  | 0 |  |  | 4 |  |  |  |  | 0 | 0 | 0 | 0 | 0
Díl: | 784 | Malby | [6 empty] | 1
176 | 784191201R00 | Penetrace podkladu hloubková Primalex 1x | m2 | 180 | 0 | 0 |  |  | 2 | 1 | 7 | 7 | 2 | 0 | 0 | 0 | 0 | 0 | 1 | 7 | 7e-05
|  | Stěny a stropy dotčené pracemi VZT vždy celá plocha stropu či stěny: 180 |  | 180 |  |  |  | Stěny a stropy dotčené pracemi VZT vždy celá plocha stropu či stěny: 180
177 | 784195122R00 | Malba tekutá Standard, barva, 2 x | m2 | 180 | 0 | 0 |  |  | 2 | 1 | 7 | 7 | 2 | 0 | 0 | 0 | 0 | 0 | 1 | 7 | 0.00015
|  | Stěny a stropy dotčené pracemi VZT vždy plocha celé stěny nebo stropu: 180 |  | 180 |  |  |  | Stěny a stropy dotčené pracemi VZT vždy plocha celé stěny nebo stropu: 180
178 | 784402801R00 | Odstranění malby oškrábáním v místnosti H do 3,8 m | m2 | 140 | 0 | 0 |  |  | 2 | 1 | 7 | 7 | 2 | 0 | 0 | 0 | 0 | 0 | 1 | 7 | 0
|  | Stěny a stropy dotčené pracemi VZT vždy celá plocha stropu či stěny: 140 |  | 140 |  |  |  | Stěny a stropy dotčené pracemi VZT vždy celá plocha stropu či stěny: 140
| Celkem za | 784 Malby |  |  |  | 0 |  |  | 4 |  |  |  |  | 0 | 0 | 0 | 0 | 0
Díl: | M21 | Elektromontáže | [6 empty] | 1
179 | 210000111 | Elektroinstalce dle přílohy | soubor | 1 | 0 | 0 |  |  | 2 | 1 | 9 | 9 | 4 | 0 | 0 | 0 | 0 | 0 | 1 | 9 | 0
180 | 210111000 | Vložení podkladní plochy na podložení světel na fasádě - dřevotřískové desky kotvené na chem.kotvu | ks | 20 | 0 | 0 |  |  | 2 | 1 | 9 | 9 | 4 | 0 | 0 | 0 | 0 | 0 | 1 | 9 | 0
181 | 2105885444 | Dmtž hromosvod | kpl | 1 | 0 | 0 |  |  | 2 | 1 | 9 | 9 | 4 | 0 | 0 | 0 | 0 | 0 | 1 | 9 | 0
182 | 210588545 | Mtž hromosvod včetně revizní zprávy | soubor | 1 | 0 | 0 |  |  | 2 | 1 | 9 | 9 | 4 | 0 | 0 | 0 | 0 | 0 | 1 | 9 | 0
| Celkem za | M21 Elektromontáže |  |  |  | 0 |  |  | 4 |  |  |  |  | 0 | 0 | 0 | 0 | 0
Díl: | M24 | Montáže vzduchotechnických zařízení | [6 empty] | 1
183 | 240000111 | Dmtž a zpětná mtž vzduchotechnické jednotky, úprava potrubí | soubor | 1 | 0 | 0 |  |  | 2 | 1 | 9 | 9 | 4 | 0 | 0 | 0 | 0 | 0 | 1 | 9 | 0
|  | Venkovní jednotka na střeše 1 NP: 1 |  | 1 |  |  |  | Venkovní jednotka na střeše 1 NP: 1
184 | 2400001111 | VZT dle přílohy | soubor | 1 | 0 | 0 |  |  | 2 | 1 | 9 | 9 | 4 | 0 | 0 | 0 | 0 | 0 | 1 | 9 | 0
185 | 240000112 | Dmtž a zpětná Mtž jednotky VZT na zdivu fasády, vypuštění a napuštění chl.kapaliny,zprovoznění | soubor | 1 | 0 | 0 |  |  | 2 | 1 | 9 | 9 | 4 | 0 | 0 | 0 | 0 | 0 | 1 | 9 | 0
186 | 24000113 | Měření hluku před uvedením do provozu | soubor | 1 | 0 | 0 |  |  | 2 | 1 | 9 | 9 | 4 | 0 | 0 | 0 | 0 | 0 | 1 | 9 | 0
187 | 2401110112 | VZT - jednotky dle přílohy | soubor | 1 | 0 | 0 |  |  | 2 | 1 | 9 | 9 | 4 | 0 | 0 | 0 | 0 | 0 | 1 | 9 | 0
| Celkem za | M24 Montáže vzduchotechnických zařízení |  |  |  | 0 |  |  | 4 |  |  |  |  | 0 | 0 | 0 | 0 | 0
Díl: | D96 | Přesuny suti a vybouraných hmot | [6 empty] | 1
188 | 979011111R00 | Svislá doprava suti a vybour. hmot za 2.NP a 1.PP | t | 169.8865 | 0 | 0 |  |  | 2 | 8 | 0 | 3 | 1 | 0 | 0 | 0 | 0 | 0 | 8 | 0 | 0
189 | 979081111R00 | Odvoz suti a vybour. hmot na skládku do 1 km | t | 169.8865 | 0 | 0 |  |  | 2 | 8 | 0 | 3 | 1 | 0 | 0 | 0 | 0 | 0 | 8 | 0 | 0
190 | 979081121R00 | Příplatek k odvozu za každý další 1 km | t | 1698.865 | 0 | 0 |  |  | 2 | 8 | 0 | 3 | 1 | 0 | 0 | 0 | 0 | 0 | 8 | 0 | 0
191 | 979082111R00 | Vnitrostaveništní doprava suti do 10 m | t | 169.8865 | 0 | 0 |  |  | 2 | 8 | 0 | 3 | 1 | 0 | 0 | 0 | 0 | 0 | 8 | 0 | 0
192 | 979082121R00 | Příplatek k vnitrost. dopravě suti za dalších 5 m | t | 339.773 | 0 | 0 |  |  | 2 | 8 | 0 | 3 | 1 | 0 | 0 | 0 | 0 | 0 | 8 | 0 | 0
193 | 979999996R00 | Poplatek za skládku suti a vybouraných hmot | t | 169.8865 | 0 | 0 |  |  | 2 | 8 | 0 | 3 | 1 | 0 | 0 | 0 | 0 | 0 | 8 | 0 | 0
| Celkem za | D96 Přesuny suti a vybouraných hmot |  |  |  | 0 |  |  | 4 |  |  |  |  | 0 | 0 | 0 | 0 | 0

## Topení
Název akce: Zateplení pláště objektu MŠ U Sluncové, Praha 8
VYTÁPĚNÍ
| Vypracoval: R. Mrňák |  |  | Datum: 11/2015
Pos.č. | popis výkonu | m.j. | množství | jedn. cena | Cena
1 | Demontáž termostatických hlavic | ks | 64 | 0 | 0
2 | Přenastavení spodních ventilů | ks | 64 | 0 | 0
3 | Montáž termostatických hlavic | ks | 64 | 0 | 0
4 | Kontrola potrubí | soub | 1 | 0 | 0
5 | Topná zkouška + zaregulování systému | soub | 1 | 0 | 0
6 | Doprava | soub | 1 | 0 | 0
0

## Elektroinstalace
MŠ U SLUNCOVÉ
Název položky | MJ | Výrobce | množství | jed. mon. | celk. mont. | jedn. mat. | celk. mat. | celkem mat.+mont.
ELEKTROINSTALACE-ŽALUZIE+VZT
Demontáž stávajících svodů | ks |  | 2 | 0 | 0 |  |  | 0
Jímací vodič FeZm 8 mm, vč. podpěr | m |  | 15 | 0 | 0 | 0 | 0 | 0
Jímací vodič FeZm 10 mm, vč. podpěr | m |  | 5 | 0 | 0 | 0 | 0 | 0
Ochranný úhelník (2 m) | ks |  | 2 | 0 | 0 | 0 | 0 | 0
Zkušební svorka | ks |  | 2 | 0 | 0 | 0 | 0 | 0
Venkovní svítidla, nástěnná, na fasádu, s pohyb. čidlem (2x10 W_LED, 3.000 lm, 4.000 K, bílé světlo, IP44) | ks |  | 3 | 0 | 0 | 0 | 0 | 0
Demontáž a opětovná montáž zářivkových svítidel | ks |  | 13 | 0 | 0 |  |  | 0
Krabice instalační, prázdná, pro rad. ovladač | ks |  | 23 | 0 | 0 | 0 | 0 | 0
Krabice instalační, vč. svorkovnice | ks |  | 19 | 0 | 0 | 0 | 0 | 0
Kabel CYKY 2x1,5 | m |  | 6 | 0 | 0 | 0 | 0 | 0
Kabel CYKY 3x1,5 | m |  | 370 | 0 | 0 | 0 | 0 | 0
Tr. plastová, 16 mm | m |  | 20 | 0 | 0 | 0 | 0 | 0
Jistič 1x10 A/B s chráníčem 0,03 A | ks |  | 9 | 0 | 0 | 0 | 0 | 0
Kabel SYKFY 2x2x0,5 | m |  | 40 | 0 | 0 | 0 | 0 | 0
Jistič 1x10 A/B | ks |  | 4 | 0 | 0 | 0 | 0 | 0
Jistič 1x10 A/C | ks |  | 4 | 0 | 0 | 0 | 0 | 0
Vyhledání místa připojení osv. schodiště na stáv. instalaci | ks |  | 3 | 0 | 0 |  |  | 0
Dokladová část (návody, protokoly) | kpl |  | 1 | 0 | 0 |  |  | 0
Vypracování dokumentace skutečného stavu | kpl |  | 1 | 0 | 0 |  |  | 0
Vypracování výchozí revizní zprávy | kpl |  | 1 | 0 | 0 |  |  | 0
Celkem |  |  |  |  | 0 |  | 0 | 0

## VZT
VÝKAZ VÝMĚR
MŠ U Sluncové
U Sluncové 135/10a, Praha 8
Poř. | Poz. | Popis | Referenční výrobek | MJ | množství | Jedn. Cena dodávka | Cena (bez DPH)
|  | Vzduchotechnika |  |  |  |  | 0
|  | Zařízení č. 1 - Větrání herny a ložnice MŠ - 1.NP levá strana |  |  |  |  | 0
1 | 1.01a | Větrací vzduchotechnická rekuperační jednotka s digitální regulací ; rozměr LxVxŠ 1600x384x765mm; hmotnost 98kg; provedení podstropní (31); připojovací průměr 200mm; EC ventilátory, vč. čidel teploty; průtok 450m3/h/200Pa; 2x klapka se sevopohonem; by-pass s klapkou; protiproudý rekuperační výměník S3.B 85%; elektrický ohřívač 230V/2kW, ; 2xčidlo CO2 prostorové; filtry vzduchu M5,F7; průžná připojovací manžeta;viz výpis vzt jednotky | Duplex Multi 500 | ks | 1 | 0 | 0
2 | 1.02a | Nasávací protidešťová žaluzie, 250x250mm, síť, přechod 250x250/D200mm; v barvě fasády | MSK 150 | ks | 1 | 0 | 0
3 | 1.02b | Výfuková protidešťová žaluzie, 250x250mm, síť, přechod 250x250/D200mm; v barvě fasády | MSK 200 | ks | 1 | 0 | 0
4 | 1.03a | Výustka komfortní pro kruhové potrubí - přívod vzduchu, 425/75mm, regulace přesuvnými lamelami | Elektrodesign RH200 se síťkou | ks | 4 | 0 | 0
5 | 1.03b | Výustka komfortní pro kruhové potrubí - přívod vzduchu, 625/75mm, regulace přesuvnými lamelami |  | ks | 3 | 0 | 0
6 | 1.03c | Výustka komfortní pro kruhové potrubí - odvod vzduchu, 625/75mm, regulace přesuvnými lamelami |  | ks | 3 | 0 | 0
7 | 1.03d | Výustka komfortní pro kruhové potrubí - odvod vzduchu, 825/75mm, regulace přesuvnými lamelami |  | ks | 2 | 0 | 0
8 | 1.04a | Protipožární regulační klapka (EI30) D200mm se servopohonem 24V a teplotním čidlem | Trox FD-Q-Z-H-M/400 | ks | 4 | 0 | 0
9 | 1.06 | Kruhové potrubí spiro Ø200mm vč. tvarovek a závěsů; přiznané potrubí v bílé barvě |  | m | 36 | 0 | 0
10 | 1.07 | Kruhové potrubí sonoflex Ø200mm, izolace 25mm, vč. tvarovek a závěsů |  | m | 14 | 0 | 0
11 | 1.08 | Tepelná izolace s hliníkovým polepem ALS; tl.20mm |  | m2 | 2 | 0 | 0
12 | 1.09 | Protipožární izolace s hliníkovým polepem EI30; tl. 40mm |  | m2 | 2 | 0 | 0
13 | 1.10 | Propojovací kabel servopohonů CYKY 3Ox1,5 vč. příslušenství (příchytky, lišty) |  | m | 50 | 0 | 0
14 |  | Propojovací kabel ovladače a CO2; SYFKY 2x2x0,5 vč. příslušenství (příchytky, lišty) |  | m | 40 | 0 | 0
15 | 1.11 | Potrubí kanalizace DN32 vč. tvarovek |  | m | 4 | 0 | 0
16 |  | Sifon kondenzátu |  | ks | 1 | 0 | 0
17 | 1.12 | Přesun 2ks kulových uzávěrů vody, včetně dodávky 2 novýk kulovýk kohoutů |  | ks | 2 | 0 | 0
18 |  | Potrubí PPR D25; napojení na stávající potrubí ve stěně |  | m | 2 | 0 | 0
19 | 1.13 | Montáž systému a zprovoznění systému vzduchotechniky |  | kpl | 1 | 0 | 0
20 |  | Zaregulování a měření průtoků; měření hluku; zkoušky; zaškolení obsluhy |  | kpl | 1 | 0 | 0
21 |  | Dokumentace skutečného provedení |  | kpl | 1 | 0 | 0
|  | Zařízení č. 2 - Větrání herny a ložnice MŠ - 1.NP pravá strana |  |  |  |  | 0
1 | 2.01a | Větrací vzduchotechnická rekuperační jednotka s digitální regulací ; rozměr LxVxŠ 1600x384x765mm; hmotnost 98kg; provedení podstropní (31); připojovací průměr 200mm; EC ventilátory, vč. čidel teploty; průtok 450m3/h/200Pa; 2x klapka se sevopohonem; by-pass s klapkou; protiproudý rekuperační výměník S3.B 85%; elektrický ohřívač 230V/2kW, ; 2xčidlo CO2 prostorové; filtry vzduchu M5,F7; průžná připojovací manžeta;viz výpis vzt jednotky | Duplex Multi 500 | ks | 1 | 0 | 0
2 | 2.02a | Nasávací protidešťová žaluzie, 250x250mm, síť, přechod 250x250/D200mm; v barvě fasády | MSK 150 | ks | 1 | 0 | 0
3 | 2.02b | Výfuková protidešťová žaluzie, 250x250mm, síť, přechod 250x250/D200mm; v barvě fasády | MSK 200 | ks | 1 | 0 | 0
4 | 2.03a | Výustka komfortní pro kruhové potrubí - přívod vzduchu, 625/75mm, regulace přesuvnými lamelami | Elektrodesign RH200 se síťkou | ks | 6 | 0 | 0
5 | 2.03b | Výustka komfortní pro kruhové potrubí - odvod vzduchu, 625/75mm, regulace přesuvnými lamelami |  | ks | 3 | 0 | 0
6 | 2.03c | Výustka komfortní pro kruhové potrubí - odvod vzduchu, 825/75mm, regulace přesuvnými lamelami |  | ks | 2 | 0 | 0
7 | 2.04a | Protipožární regulační klapka (EI30) D200mm se servopohonem 24V a teplotním čidlem | Trox FD-Q-Z-H-M/400 | ks | 2 | 0 | 0
8 | 2.04b | Protipožární klapka (EI30) D200mm; s teplotním čidlem |  | ks | 2 | 0 | 0
9 | 2.05a | Regulační klapka těsná D200mm se servopohonem 24V-LM 24A |  | ks | 2 | 0 | 0
10 | 2.06 | Kruhové potrubí spiro Ø200mm vč. tvarovek a závěsů; přiznané potrubí v bílé barvě |  | m | 56 | 0 | 0
11 | 2.07 | Kruhové potrubí sonoflex Ø200mm, izolace 25mm, vč. tvarovek a závěsů |  | m | 8 | 0 | 0
12 | 2.08 | Tepelná izolace s hliníkovým polepem ALS; tl.20mm |  | m2 | 2 | 0 | 0
13 | 2.09 | Propojovací kabel servopohonů CYKY 3Ox1,5 vč. příslušenství (příchytky, lišty) |  | m | 75 | 0 | 0
14 |  | Propojovací kabel ovladače a CO2; SYFKY 2x2x0,5 vč. příslušenství (příchytky, lišty) |  | m | 50 | 0 | 0
15 | 2.10 | Potrubí kanalizace DN32 vč. tvarovek |  | m | 4 | 0 | 0
16 |  | Sifon kondenzátu |  | ks | 1 | 0 | 0
17 | 2.11 | Montáž systému a zprovoznění systému vzduchotechniky |  | kpl | 1 | 0 | 0
18 |  | Zaregulování a měření průtoků; měření hluku; zkoušky; zaškolení obsluhy |  | kpl | 1 | 0 | 0
19 |  | Dokumentace skutečného provedení |  | kpl | 1 | 0 | 0
|  | Zařízení č. 3 - Větrání herny a ložnice MŠ - 2.NP levá strana |  |  |  |  | 0
1 | 3.01a | Větrací vzduchotechnická rekuperační jednotka s digitální regulací ; rozměr LxVxŠ 1600x384x765mm; hmotnost 98kg; provedení podstropní (31); připojovací průměr 200mm; EC ventilátory, vč. čidel teploty; průtok 450m3/h/200Pa; 2x klapka se sevopohonem; by-pass s klapkou; protiproudý rekuperační výměník S3.B 85%; elektrický ohřívač 230V/2kW, ; 2xčidlo CO2 prostorové; filtry vzduchu M5,F7; průžná připojovací manžeta;viz výpis vzt jednotky | Duplex Multi 500 | ks | 1 | 0 | 0
2 | 3.02a | Nasávací protidešťová žaluzie, 250x250mm, síť, přechod 250x250/D200mm; v barvě fasády | MSK 150 | ks | 1 | 0 | 0
3 | 3.02b | Výfuková protidešťová žaluzie, 250x250mm, síť, přechod 250x250/D200mm; v barvě fasády | MSK 200 | ks | 1 | 0 | 0
4 | 3.03a | Talířový ventil přívodní kovový, 200mm | Elektrodesign RH200 se síťkou | ks | 7 | 0 | 0
5 | 3.03b | Talířový ventil podvodní kovový, 200mm |  | ks | 6 | 0 | 0
| 3.04a | Protipožární regulační klapka (EI30) D200mm se servopohonem 24V a teplotním čidlem | Trox FD-Q-Z-H-M/400 | ks | 2 | 0 | 0
| 3.04b | Protipožární klapka (EI30) D200mm; s teplotním čidlem |  | ks | 2 | 0 | 0
| 3.05a | Regulační klapka těsná D200mm se servopohonem 24V-LM 24A |  | ks | 2 | 0 | 0
| 3.06 | Kruhové potrubí spiro Ø200mm vč. tvarovek a závěsů; vedeno v SDk zákrytu |  | m | 45 | 0 | 0
| 3.07 | Kruhové potrubí sonoflex Ø200mm, izolace 25mm, vč. tvarovek a závěsů |  | m | 13 | 0 | 0
| 3.08 | Tepelná izolace s hliníkovým polepem ALS; tl.20mm |  | m2 | 34 | 0 | 0
| 3.09 | Propojovací kabel servopohonů CYKY 3Ox1,5 vč. příslušenství (příchytky, lišty) |  | m | 60 | 0 | 0
|  | Propojovací kabel ovladače a CO2; SYFKY 2x2x0,5 vč. příslušenství (příchytky, lišty) |  | m | 40 | 0 | 0
| 3.10 | Potrubí kanalizace DN32 vč. tvarovek |  | m | 5 | 0 | 0
|  | Sifon kondenzátu |  | ks | 1 | 0 | 0
| 3.11 | Montáž systému a zprovoznění systému vzduchotechniky |  | kpl | 1 | 0 | 0
|  | Zaregulování a měření průtoků; měření hluku; zkoušky; zaškolení obsluhy |  | kpl | 1 | 0 | 0
|  | Dokumentace skutečného provedení |  | kpl | 1 | 0 | 0
|  | Zařízení č. 4 - Větrání herny a ložnice MŠ - 2.NP pravá strana |  |  |  |  | 0
1 | 4.01a | Větrací vzduchotechnická rekuperační jednotka s digitální regulací ; rozměr LxVxŠ 1600x384x765mm; hmotnost 98kg; provedení podstropní (31); připojovací průměr 200mm; EC ventilátory, vč. čidel teploty; průtok 450m3/h/200Pa; 2x klapka se sevopohonem; by-pass s klapkou; protiproudý rekuperační výměník S3.B 85%; elektrický ohřívač 230V/2kW, ; 2xčidlo CO2 prostorové; filtry vzduchu M5,F7; průžná připojovací manžeta;viz výpis vzt jednotky | Duplex Multi 500 | ks | 1 | 0 | 0
2 | 4.02a | Nasávací protidešťová žaluzie, 250x250mm, síť, přechod 250x250/D200mm; v barvě fasády | MSK 150 | ks | 1 | 0 | 0
3 | 4.02b | Výfuková protidešťová žaluzie, 250x250mm, síť, přechod 250x250/D200mm; v barvě fasády | MSK 200 | ks | 1 | 0 | 0
4 | 4.03a | Výustka komfortní pro kruhové potrubí - přívod vzduchu, 625/75mm, regulace přesuvnými lamelami | Elektrodesign RH200 se síťkou | ks | 6 | 0 | 0
5 | 4.03b | Výustka komfortní pro kruhové potrubí - odvod vzduchu, 625/75mm, regulace přesuvnými lamelami |  | ks | 3 | 0 | 0
6 | 4.03c | Výustka komfortní pro kruhové potrubí - odvod vzduchu, 825/75mm, regulace přesuvnými lamelami |  | ks | 2 | 0 | 0
7 | 4.04a | Protipožární regulační klapka (EI30) D200mm se servopohonem 24V a teplotním čidlem | Trox FD-Q-Z-H-M/400 | ks | 2 | 0 | 0
8 | 4.04b | Protipožární klapka (EI30) D200mm; s teplotním čidlem |  | ks | 2 | 0 | 0
9 | 4.05a | Regulační klapka těsná D200mm se servopohonem 24V-LM 24A |  | ks | 2 | 0 | 0
10 | 4.06 | Kruhové potrubí spiro Ø200mm vč. tvarovek a závěsů; přiznané potrubí v bílé barvě |  | m | 52 | 0 | 0
11 | 4.07 | Kruhové potrubí sonoflex Ø200mm, izolace 25mm, vč. tvarovek a závěsů |  | m | 8 | 0 | 0
12 | 4.08 | Tepelná izolace s hliníkovým polepem ALS; tl.20mm |  | m2 | 2 | 0 | 0
13 | 4.09 | Propojovací kabel servopohonů CYKY 3Ox1,5 vč. příslušenství (příchytky, lišty) |  | m | 75 | 0 | 0
14 |  | Propojovací kabel ovladače a CO2; SYFKY 2x2x0,5 vč. příslušenství (příchytky, lišty) |  | m | 50 | 0 | 0
15 | 4.10 | Potrubí kanalizace DN32 vč. tvarovek |  | m | 4 | 0 | 0
16 |  | Sifon kondenzátu |  | ks | 1 | 0 | 0
17 | 4.11 | Montáž systému a zprovoznění systému vzduchotechniky |  | kpl | 1 | 0 | 0
18 |  | Zaregulování a měření průtoků; měření hluku; zkoušky; zaškolení obsluhy |  | kpl | 1 | 0 | 0
19 |  | Dokumentace skutečného provedení |  | kpl | 1 | 0 | 0
Poznámka: |  | Všechny pohledové a koncové prvky musí být schváleny investorem nebo architektem. Navržené technické řešení odpovídá použití referenčních výrobků, při jejich záměně nutno v technickém řešení zohlednit odlišné parametry (i v návaznosti na ostatní profese). Je proveden výpis základních vzduhotechnický tvarovek, je nutno uvažovat, že jejich množsví se může lišit vlivem změny trasy vzduchotechnického potrubí při koordinaci na stavbě.

## VZT - jednotky
MŠ U Sluncové
U Sluncové 135/10a, Praha 8
Poř. | Kód | Popis | Referenční výrobek | MJ | množství | Jedn. Cena dodávka | Cena (bez DPH)
Vzduchotechnika - výpis jedné vzduchotechnické jednotky vč. příslušenství
|  | 1.01a Rekuperační jednotka (nab. N54496/Z27026) | Atrea Duplex 1000 Multi |  |  |  | 0
1 |  | Větrací rekuperační jednotka Duplex 500 Multi; průtok 450 m3/h/200Pa; provedení podstropní; EC ventilátory; rekuperační protiproudý výměník S3.B;, hrdlo D200mm, závěsy; |  | ks | 1 | 0 | 0
2 |  | Kazetový filtr pro přívod vzduchu třída F7 |  | ks | 1 | 0 | 0
3 |  | Kazetový filtr pro odvod vzduchu třída M5 |  | ks | 1 | 0 | 0
4 |  | By-pass (500M) |  | ks | 1 | 0 | 0
5 | 1.01b | Uzavírací klapka průměr 200mm, i2 |  | ks | 1 | 0 | 0
6 | 1.01c | Uzavírací klapka průměr 200mm, e1 |  | ks | 1 | 0 | 0
7 |  | Průžná připojovací manžeta průměr 200mm |  | ks | 4 | 0 | 0
8 |  | By-passová klapka CM24 |  | ks | 1 | 0 | 0
9 | 1.01d | Elektrický ohřívač vzduchu - EPO-V 200/2,0-230V/2kW |  | ks | 1 | 0 | 0
10 |  | Servopohon CM24 (klapka e2) |  | ks | 1 | 0 | 0
11 |  | Servopohon CM24 (klapka i1) |  | ks | 1 | 0 | 0
12 |  | Regulace RD5 230V-EC (500M) |  | ks | 1 | 0 | 0
13 |  | Externí rozvodnice 230V/ délka 3m |  | ks | 1 | 0 | 0
14 |  | RD4-IO expandér |  | ks | 1 | 0 | 0
15 |  | CF.300-příslušenství pro regulaci otáček ventulátorů na konstatní průtok |  | ks | 1 | 0 | 0
16 |  | SW hlavní vypínač |  | ks | 1 | 0 | 0
17 |  | Manostat filtru e1 |  | ks | 1 | 0 | 0
18 | 1.01e | Regulátor CP touch nástěnný |  | ks | 1 | 0 | 0
19 |  | ADS 120 - kanálové čidlo vzduchu |  | ks | 1 | 0 | 0
20 | 1.01f | ADS CO2 -24 - čidlo CO2, prostorové |  | ks | 2 | 0 | 0
|  | 2.01a Rekuperační jednotka (nab. N54496/Z27026) | Atrea Duplex 1000 Multi |  |  |  | 0
1 |  | Větrací rekuperační jednotka Duplex 500 Multi; průtok 450 m3/h/200Pa; provedení podstropní; EC ventilátory; rekuperační protiproudý výměník S3.B;, hrdlo D200mm, závěsy; |  | ks | 1 | 0 | 0
2 |  | Kazetový filtr pro přívod vzduchu třída F7 |  | ks | 1 | 0 | 0
3 |  | Kazetový filtr pro odvod vzduchu třída M5 |  | ks | 1 | 0 | 0
4 |  | By-pass (500M) |  | ks | 1 | 0 | 0
5 | 2.01b | Uzavírací klapka průměr 200mm, i2 |  | ks | 1 | 0 | 0
6 | 2.01c | Uzavírací klapka průměr 200mm, e1 |  | ks | 1 | 0 | 0
7 |  | Průžná připojovací manžeta průměr 200mm |  | ks | 4 | 0 | 0
8 |  | By-passová klapka CM24 |  | ks | 1 | 0 | 0
9 | 2.01d | Elektrický ohřívač vzduchu - EPO-V 200/2,0-230V/2kW |  | ks | 1 | 0 | 0
10 |  | Servopohon CM24 (klapka e2) |  | ks | 1 | 0 | 0
11 |  | Servopohon CM24 (klapka i1) |  | ks | 1 | 0 | 0
12 |  | Regulace RD5 230V-EC (500M) |  | ks | 1 | 0 | 0
13 |  | Externí rozvodnice 230V/ délka 3m |  | ks | 1 | 0 | 0
14 |  | RD4-IO expandér |  | ks | 1 | 0 | 0
15 |  | CF.300-příslušenství pro regulaci otáček ventulátorů na konstatní průtok |  | ks | 1 | 0 | 0
16 |  | SW hlavní vypínač |  | ks | 1 | 0 | 0
17 |  | Manostat filtru e1 |  | ks | 1 | 0 | 0
18 | 2.01e | Regulátor CP touch nástěnný |  | ks | 1 | 0 | 0
19 |  | ADS 120 - kanálové čidlo vzduchu |  | ks | 1 | 0 | 0
20 | 2.01f | ADS CO2 -24 - čidlo CO2, prostorové |  | ks | 2 | 0 | 0
|  | 3.01a Rekuperační jednotka (nab. N54496/Z27026) | Atrea Duplex 1000 Multi |  |  |  | 0
1 |  |  |  | ks | 1 | 0 | 0
2 |  | Kazetový filtr pro přívod vzduchu třída F7 |  | ks | 1 | 0 | 0
3 |  | Kazetový filtr pro odvod vzduchu třída M5 |  | ks | 1 | 0 | 0
4 |  | By-pass (500M) |  | ks | 1 | 0 | 0
5 | 3.01b | Uzavírací klapka průměr 200mm, i2 |  | ks | 1 | 0 | 0
6 | 3.01c | Uzavírací klapka průměr 200mm, e1 |  | ks | 1 | 0 | 0
7 |  | Průžná připojovací manžeta průměr 200mm |  | ks | 4 | 0 | 0
8 |  | By-passová klapka CM24 |  | ks | 1 | 0 | 0
9 | 3.01d | Elektrický ohřívač vzduchu - EPO-V 200/2,0-230V/2kW |  | ks | 1 | 0 | 0
10 |  | Servopohon CM24 (klapka e2) |  | ks | 1 | 0 | 0
11 |  | Servopohon CM24 (klapka i1) |  | ks | 1 | 0 | 0
12 |  | Regulace RD5 230V-EC (500M) |  | ks | 1 | 0 | 0
13 |  | Externí rozvodnice 230V/ délka 3m |  | ks | 1 | 0 | 0
14 |  | RD4-IO expandér |  | ks | 1 | 0 | 0
15 |  | CF.300-příslušenství pro regulaci otáček ventulátorů na konstatní průtok |  | ks | 1 | 0 | 0
16 |  | SW hlavní vypínač |  | ks | 1 | 0 | 0
17 |  | Manostat filtru e1 |  | ks | 1 | 0 | 0
18 | 3.01e | Regulátor CP touch nástěnný |  | ks | 1 | 0 | 0
19 |  | ADS 120 - kanálové čidlo vzduchu |  | ks | 1 | 0 | 0
20 | 3.01f | ADS CO2 -24 - čidlo CO2, prostorové |  | ks | 2 | 0 | 0
|  | 4.01a Rekuperační jednotka (nab. N54496/Z27026) | Atrea Duplex 1000 Multi |  |  |  | 0
1 |  | Větrací rekuperační jednotka Duplex 500 Multi; průtok 450 m3/h/200Pa; provedení podstropní; EC ventilátory; rekuperační protiproudý výměník S3.B;, hrdlo D200mm, závěsy; |  | ks | 1 | 0 | 0
2 |  | Kazetový filtr pro přívod vzduchu třída F7 |  | ks | 1 | 0 | 0
3 |  | Kazetový filtr pro odvod vzduchu třída M5 |  | ks | 1 | 0 | 0
4 |  | By-pass (500M) |  | ks | 1 | 0 | 0
5 | 4.01b | Uzavírací klapka průměr 200mm, i2 |  | ks | 1 | 0 | 0
6 | 4.01c | Uzavírací klapka průměr 200mm, e1 |  | ks | 1 | 0 | 0
7 |  | Průžná připojovací manžeta průměr 200mm |  | ks | 4 | 0 | 0
8 |  | By-passová klapka CM24 |  | ks | 1 | 0 | 0
9 | 4.01d | Elektrický ohřívač vzduchu - EPO-V 200/2,0-230V/2kW |  | ks | 1 | 0 | 0
10 |  | Servopohon CM24 (klapka e2) |  | ks | 1 | 0 | 0
11 |  | Servopohon CM24 (klapka i1) |  | ks | 1 | 0 | 0
12 |  | Regulace RD5 230V-EC (500M) |  | ks | 1 | 0 | 0
13 |  | Externí rozvodnice 230V/ délka 3m |  | ks | 1 | 0 | 0
14 |  | RD4-IO expandér |  | ks | 1 | 0 | 0
15 |  | CF.300-příslušenství pro regulaci otáček ventulátorů na konstatní průtok |  | ks | 1 | 0 | 0
16 |  | SW hlavní vypínač |  | ks | 1 | 0 | 0
17 |  | Manostat filtru e1 |  | ks | 1 | 0 | 0
18 | 4.01e | Regulátor CP touch nástěnný |  | ks | 1 | 0 | 0
19 |  | ADS 120 - kanálové čidlo vzduchu |  | ks | 1 | 0 | 0
20 | 4.01f | ADS CO2 -24 - čidlo CO2, prostorové |  | ks | 2 | 0 | 0
|  | cena celkem bez DPH |  |  |  |  | 0