## Stavba
| Slepý rozpočet |  |  |  |  | Datum: | 2017-05-05
| Stavba : | 2015/062 | MŠ Chabařovická zateplení pláště objektu
| Objednatel : |  |  |  |  | IČO :
DIČ :
| Zhotovitel : |  |  |  |  | IČO :
DIČ :
| Za zhotovitele : |  |  |  |  | Za objednatele :
| _______________ |  |  |  |  | _______________
Rozpočtové náklady
Základ pro DPH |  | 15 | % |  |  |  | 0
DPH |  | 15 | % |  |  |  | 0
Základ pro DPH |  | 21 | % |  |  |  | 0
DPH |  | 21 | % |  |  |  | 0
Cena celkem za stavbu | [6 empty] | 0
Rekapitulace stavebních objektů a provozních souborů
Číslo a název objektu / provozního souboru |  |  |  | Cena celkem | Základ DPH 15 % | Základ DPH 21 % | DPH celkem | %
01 | Zateplení |  |  | 0 | 0 | 0 | 0
Celkem za stavbu |  |  |  | 0 | 0 | 0 | 0
Rekapitulace stavebních rozpočtů
Číslo objektu | Číslo a název rozpočtu |  |  | Cena celkem | Základ DPH 15 % | Základ DPH 21 % | DPH celkem | %
01 | Přístavba schodiště |  |  | 0 | 0 | 0 | 0
01 | Zateplení bez přístavby schodiště |  |  | 0 | 0 | 0 | 0
Celkem za stavbu |  |  |  | 0 | 0 | 0 | 0
Rekapitulace stavebních dílů
Číslo a název dílu |  |  | % | HSV | PSV | Dodávka | Montáž | HZS
1 | Zemní práce
11 | Přípravné a přidružené práce
2 | Základy a zvláštní zakládání
3 | Svislé a kompletní konstrukce
4 | Vodorovné konstrukce
5 | Komunikace
61 | Upravy povrchů vnitřní
62 | Úpravy povrchů vnější
63 | Podlahy a podlahové konstrukce
64 | Výplně otvorů
711 | Izolace proti vodě
712 | Živičné krytiny
713 | Izolace tepelné
721 | Vnitřní kanalizace
730 | Ústřední vytápění
762 | Konstrukce tesařské
764 | Konstrukce klempířské
767 | Konstrukce zámečnické
769 | Otvorové prvky z plastu
771 | Podlahy z dlaždic a obklady
783 | Nátěry
784 | Malby
91 | Doplňující práce na komunikaci
93 | Dokončovací práce inženýrskách staveb
94 | Lešení a stavební výtahy
95 | Dokončovací konstrukce na pozemních stavbách
96 | Bourání konstrukcí
97 | Prorážení otvorů
99 | Staveništní přesun hmot
D96 | Přesuny suti a vybouraných hmot
M21 | Elektromontáže
M24 | Montáže vzduchotechnických zařízení
Celkem za stavbu
Rekapitulace vedlejších rozpočtových nákladů
Název vedlejšího nákladu | [5 empty] | Cena celkem
Ztížené výrobní podmínky
Oborová přirážka
Přesun stavebních kapacit
Mimostaveništní doprava
Zařízení staveniště
Provoz investora
Kompletační činnost (IČD)
Celkem za stavbu | [5 empty] | 0

## 01 KL
Slepý rozpočet
Rozpočet |  |  | Přístavba schodiště | JKSO
Objekt |  |  |  | SKP
01 |  | Zateplení |  | Měrná jednotka
Stavba |  |  |  | Počet jednotek | 0
2015/062 |  | MŠ Chabařovická zateplení pláště objektu |  | Náklady na m.j. | 0
Projektant |  |  |  | Typ rozpočtu
Zpracovatel projektu
Objednatel
Dodavatel |  |  |  | Zakázkové číslo
Rozpočtoval |  |  |  | Počet listů
ROZPOČTOVÉ NÁKLADY
Základní rozpočtové náklady |  |  | Ostatní rozpočtové náklady
| HSV celkem | 0 | Ztížené výrobní podmínky |  | 0
Z | PSV celkem | 0 | Oborová přirážka |  | 0
R | M práce celkem | 0 | Přesun stavebních kapacit |  | 0
N | M dodávky celkem | 0 | Mimostaveništní doprava |  | 0
ZRN celkem |  | 0 | Zařízení staveniště |  | 0
|  |  | Provoz investora |  | 0
HZS |  | 0 | Kompletační činnost (IČD) |  | 0
ZRN+HZS |  | 0 | Ostatní náklady neuvedené |  | 0
ZRN+ost.náklady+HZS |  | 0 | Ostatní náklady celkem |  | 0
Vypracoval |  |  | Za zhotovitele | Za objednatele
Jméno : |  |  | Jméno : | Jméno :
Datum : |  |  | Datum : | Datum :
Podpis : |  |  | Podpis: | Podpis:
Základ pro DPH |  | 21 | % | 0
DPH |  | 21 | % | 0
Základ pro DPH |  | 0 | % | 0
DPH |  | 0 | % | 0
CENA ZA OBJEKT CELKEM |  |  |  | 0
Poznámka :

## 01 Rek
Stavba : |  | 2015/062 MŠ Chabařovická zateplení pláště objektu |  |  | Rozpočet :
Objekt : |  | 01 Zateplení |  |  | Přístavba schodiště
REKAPITULACE STAVEBNÍCH DÍLŮ
| Stavební díl |  | HSV | PSV | Dodávka | Montáž | HZS
1 | Zemní práce |  | 0 | 0 | 0 | 0 | 0
2 | Základy a zvláštní zakládání |  | 0 | 0 | 0 | 0 | 0
3 | Svislé a kompletní konstrukce |  | 0 | 0 | 0 | 0 | 0
4 | Vodorovné konstrukce |  | 0 | 0 | 0 | 0 | 0
61 | Upravy povrchů vnitřní |  | 0 | 0 | 0 | 0 | 0
62 | Úpravy povrchů vnější |  | 0 | 0 | 0 | 0 | 0
63 | Podlahy a podlahové konstrukce |  | 0 | 0 | 0 | 0 | 0
94 | Lešení a stavební výtahy |  | 0 | 0 | 0 | 0 | 0
96 | Bourání konstrukcí |  | 0 | 0 | 0 | 0 | 0
99 | Staveništní přesun hmot |  | 0 | 0 | 0 | 0 | 0
711 | Izolace proti vodě |  | 0 | 0 | 0 | 0 | 0
712 | Živičné krytiny |  | 0 | 0 | 0 | 0 | 0
713 | Izolace tepelné |  | 0 | 0 | 0 | 0 | 0
730 | Ústřední vytápění |  | 0 | 0 | 0 | 0 | 0
767 | Konstrukce zámečnické |  | 0 | 0 | 0 | 0 | 0
769 | Otvorové prvky z plastu |  | 0 | 0 | 0 | 0 | 0
771 | Podlahy z dlaždic a obklady |  | 0 | 0 | 0 | 0 | 0
M21 | Elektromontáže |  | 0 | 0 | 0 | 0 | 0
D96 | Přesuny suti a vybouraných hmot |  | 0 | 0 | 0 | 0 | 0
| CELKEM OBJEKT |  | 0 | 0 | 0 | 0 | 0
VEDLEJŠÍ ROZPOČTOVÉ NÁKLADY
Název VRN |  |  | Kč | % | Základna |  | Kč
Ztížené výrobní podmínky |  |  | 0 | 0 |  |  | 0 | 0
Oborová přirážka |  |  | 0 | 0 |  |  | 0 | 0
Přesun stavebních kapacit |  |  | 0 | 0 |  |  | 0 | 0
Mimostaveništní doprava |  |  | 0 | 0 |  |  | 0 | 0
Zařízení staveniště |  |  | 0 | 0 |  |  | 0 | 1
Provoz investora |  |  | 0 | 0 |  |  | 0 | 1
Kompletační činnost (IČD) |  |  | 0 | 0 |  |  | 0 | 2
| CELKEM VRN |  |  |  |  | 0

## 01 Pol
Položkový rozpočet
Stavba : |  | 2015/062 MŠ Chabařovická zateplení pláště objektu |  | Rozpočet:
Objekt : |  | 01 Zateplení |  | Přístavba schodiště
P.č. | Číslo položky | Název položky | MJ | množství | cena / MJ | celkem (Kč) | Jednotková hmotnost | Celková hmotnost | Jednotková dem.hmot. | Celková dem.hmot.
Díl: | 1 | Zemní práce | [10 empty] | 1
1 | 139601102R00 | Ruční výkop jam, rýh a šachet v hornině tř. 3 | m3 | 21.5325 | 0 | 0 | 0 | 0 | 0 | 0 |  |  | 2 | 1 | 1 | 1 | 1 | 0 | 0 | 0 | 0 | 0 | 1 | 1
3
|  | základy přísavby: (0,6*1,25)*(2,7*3)*3 |  | 18.225 | [7 empty] | základy přísavby: (0,6*1,25)*(2,7*3)*3
|  | plocha skladby P6: (2,1*2,1)*0,25*3 |  | 3.3075 | [7 empty] | plocha skladby P6: (2,1*2,1)*0,25*3
2 | 162201102R00 | Vodorovné přemístění výkopku z hor.1-4 do 50 m | m3 | 21.5325 | 0 | 0 | 0 | 0 | 0 | 0 |  |  | 2 | 1 | 1 | 1 | 1 | 0 | 0 | 0 | 0 | 0 | 1 | 1
3 | 162701105R00 | Vodorovné přemístění výkopku z hor.1-4 do 10000 m | m3 | 21.5325 | 0 | 0 | 0 | 0 | 0 | 0 |  |  | 2 | 1 | 1 | 1 | 1 | 0 | 0 | 0 | 0 | 0 | 1 | 1
4 | 167101101R00 | Nakládání výkopku z hor.1-4 v množství do 100 m3 | m3 | 21.5325 | 0 | 0 | 0 | 0 | 0 | 0 |  |  | 2 | 1 | 1 | 1 | 1 | 0 | 0 | 0 | 0 | 0 | 1 | 1
5 | 199000002R00 | Poplatek za skládku horniny 1- 4 | m3 | 21.5325 | 0 | 0 | 0 | 0 | 0 | 0 |  |  | 2 | 1 | 1 | 1 | 1 | 0 | 0 | 0 | 0 | 0 | 1 | 1
| Celkem za | 1 Zemní práce |  |  |  | 0 |  | 0 |  | 0 |  |  | 4 |  |  |  |  | 0 | 0 | 0 | 0 | 0
Díl: | 2 | Základy a zvláštní zakládání | [10 empty] | 1
6 | 213311113U00 | Polštář základy kamenivo drc -63mm | m3 | 1.323 | 0 | 0 | 2.16 | 2.8577 | 0 | 0 |  |  | 2 | 1 | 1 | 1 | 1 | 0 | 0 | 0 | 0 | 0 | 1 | 1
|  | P6: (2,1*2,1)*0,1*3 |  | 1.323 | [7 empty] | P6: (2,1*2,1)*0,1*3
7 | 231361921RT1 | Výztuž mazanin svařovanou sítí průměr drátu 4,0, oka 100/100 mm | t | 0.054 | 0 | 0 | 1.0662 | 0.057577 | 0 | 0 |  |  | 2 | 1 | 1 | 1 | 1 | 0 | 0 | 0 | 0 | 0 | 1 | 1
|  | P4: (1,2*2,45)*0,001911 |  | 0.0056 | [7 empty] | P4: (1,2*2,45)*0,001911
|  | (3,15*1,5)*0,001911 |  | 0.009 | [7 empty] | (3,15*1,5)*0,001911
|  | (2,75*1,5)*3*0,001911 |  | 0.0236 | [7 empty] | (2,75*1,5)*3*0,001911
|  | (3,65*2,25)*0,001911 |  | 0.0157 | [7 empty] | (3,65*2,25)*0,001911
8 | 273313621R00 | Beton základových desek prostý C 20/25 | m3 | 3.2805 | 0 | 0 | 2.525 | 8.2833 | 0 | 0 |  |  | 2 | 1 | 1 | 1 | 1 | 0 | 0 | 0 | 0 | 0 | 1 | 1
|  | P6: (2,7*2,7)*0,15*3 |  | 3.2805 | [7 empty] | P6: (2,7*2,7)*0,15*3
9 | 273323411R00 | Železobeton základ. desek mrazuvzdorný C 20/25 | m3 | 21.2719 | 0 | 0 | 2.525 | 53.7115 | 0 | 0 |  |  | 2 | 1 | 1 | 1 | 1 | 0 | 0 | 0 | 0 | 0 | 1 | 1
|  | P4: (1,2*2,45)+(3,15*1,5)+(2,75*1,5)+(2,75*1,5)+(2,75*1,5)+(3,65*2,25)*0,15 |  | 21.2719 | [7 empty] | P4: (1,2*2,45)+(3,15*1,5)+(2,75*1,5)+(2,75*1,5)+(2,75*1,5)+(3,65*2,25)*0,15
10 | 273351215RT1 | Bednění stěn základových desek - zřízení bednicí materiál prkna | m2 | 4.8975 | 0 | 0 | 0.0364 | 0.17827 | 0 | 0 |  |  | 2 | 1 | 1 | 1 | 1 | 0 | 0 | 0 | 0 | 0 | 1 | 1
|  | P4: (1,2*2+2,45)*0,15 |  | 0.7275 | [7 empty] | P4: (1,2*2+2,45)*0,15
|  | (3,15+1,5)*0,15 |  | 0.6975 | [7 empty] | (3,15+1,5)*0,15
|  | (2,75+1,5*2)*0,15*3 |  | 2.5875 | [7 empty] | (2,75+1,5*2)*0,15*3
|  | (3,65+2,25)*0,15 |  | 0.885 | [7 empty] | (3,65+2,25)*0,15
11 | 273351216R00 | Bednění stěn základových desek - odstranění | m2 | 4.8975 | 0 | 0 | 0 | 0 | 0 | 0 |  |  | 2 | 1 | 1 | 1 | 1 | 0 | 0 | 0 | 0 | 0 | 1 | 1
|  | P4: (1,2*2+2,45)*0,15 |  | 0.7275 | [7 empty] | P4: (1,2*2+2,45)*0,15
|  | (3,15+1,5)*0,15 |  | 0.6975 | [7 empty] | (3,15+1,5)*0,15
|  | (2,75+1,5*2)*0,15*3 |  | 2.5875 | [7 empty] | (2,75+1,5*2)*0,15*3
|  | (3,65+2,25)*0,15 |  | 0.885 | [7 empty] | (3,65+2,25)*0,15
12 | 273361921RT5 | Výztuž základových desek ze svařovaných sítí průměr drátu 6,0, oka 150/150 mm | t | 0.124 | 0 | 0 | 1.0554 | 0.13087 | 0 | 0 |  |  | 2 | 1 | 1 | 1 | 1 | 0 | 0 | 0 | 0 | 0 | 1 | 1
|  | P6: (2,7*2,7)*0,005668*3 |  | 0.124 | [7 empty] | P6: (2,7*2,7)*0,005668*3
13 | 274313621R00 | Beton základových pasů prostý C 20/25 | m3 | 18.225 | 0 | 0 | 2.525 | 46.0181 | 0 | 0 |  |  | 2 | 1 | 1 | 1 | 1 | 0 | 0 | 0 | 0 | 0 | 1 | 1
|  | základy přísavby: (0,6*1,25)*(2,7*3)*3 |  | 18.225 | [7 empty] | základy přísavby: (0,6*1,25)*(2,7*3)*3
14 | 274351215RT1 | Bednění stěn základových pasů - zřízení bednicí materiál prkna | m2 | 3.24 | 0 | 0 | 0.03634 | 0.11774 | 0 | 0 |  |  | 2 | 1 | 1 | 1 | 1 | 0 | 0 | 0 | 0 | 0 | 1 | 1
|  | P6: (2,7+2,7)*0,2*3 |  | 3.24 | [7 empty] | P6: (2,7+2,7)*0,2*3
15 | 274351216R00 | Bednění stěn základových pasů - odstranění | m2 | 3.24 | 0 | 0 | 0 | 0 | 0 | 0 |  |  | 2 | 1 | 1 | 1 | 1 | 0 | 0 | 0 | 0 | 0 | 1 | 1
|  | P6: (2,7+2,7)*0,2*3 |  | 3.24 | [7 empty] | P6: (2,7+2,7)*0,2*3
16 | 621319173R00 | Příplatek za stržení povrchu mazaniny tl. 15 cm | m3 | 21.2719 | 0 | 0 | 0 | 0 | 0 | 0 |  |  | 2 | 1 | 1 | 1 | 1 | 0 | 0 | 0 | 0 | 0 | 1 | 1
|  | P4: (1,2*2,45)+(3,15*1,5)+(2,75*1,5)+(2,75*1,5)+(2,75*1,5)+(3,65*2,25)*0,15 |  | 21.2719 | [7 empty] | P4: (1,2*2,45)+(3,15*1,5)+(2,75*1,5)+(2,75*1,5)+(2,75*1,5)+(3,65*2,25)*0,15
17 | 631319185R00 | Příplatek za sklon mazaniny 15°-35° tl.12 - 24 cm | m3 | 21.2719 | 0 | 0 | 0 | 0 | 0 | 0 |  |  | 2 | 1 | 1 | 1 | 1 | 0 | 0 | 0 | 0 | 0 | 1 | 1
|  | P4: (1,2*2,45)+(3,15*1,5)+(2,75*1,5)+(2,75*1,5)+(2,75*1,5)+(3,65*2,25)*0,15 |  | 21.2719 | [7 empty] | P4: (1,2*2,45)+(3,15*1,5)+(2,75*1,5)+(2,75*1,5)+(2,75*1,5)+(3,65*2,25)*0,15
| Celkem za | 2 Základy a zvláštní zakládání |  |  |  | 0 |  | 111.3551 |  | 0 |  |  | 4 |  |  |  |  | 0 | 0 | 0 | 0 | 0
Díl: | 3 | Svislé a kompletní konstrukce | [10 empty] | 1
18 | 311238113R00 | Zdivo POROTHERM 24 P+D P10 na MVC 5, tl. 240 mm | m2 | 78.753 | 0 | 0 | 0.24951 | 19.6497 | 0 | 0 |  |  | 2 | 1 | 1 | 1 | 1 | 0 | 0 | 0 | 0 | 0 | 1 | 1
|  | Zdivo nového shodiště: (2,7+2,46)*2,8*3*2 |  | 86.688 | [7 empty] | Zdivo nového shodiště: (2,7+2,46)*2,8*3*2
|  | -(2,3*1,15)*3 |  | -7.935 | [7 empty] | -(2,3*1,15)*3
| Celkem za | 3 Svislé a kompletní konstrukce |  |  |  | 0 |  | 19.6497 |  | 0 |  |  | 4 |  |  |  |  | 0 | 0 | 0 | 0 | 0
Díl: | 4 | Vodorovné konstrukce | [10 empty] | 1
19 | 411121121RU5 | Osaz.stropních panelů š. do 120, dl. do 380 cm včetně dodávky PZD 026/ji 298x119x14 | kus | 22 | 0 | 0 | 1.2682 | 27.8997 | 0 | 0 |  |  | 2 | 1 | 0 | 0 | 1 | 0 | 0 | 0 | 0 | 0 | 1 | 0
|  | Začátek provozního součtu |  | 0 | [7 empty] | Začátek provozního součtu
|  | strop nového schodiště: 2,6/0,12 |  | 21.6667 | [7 empty] | strop nového schodiště: 2,6/0,12
|  | Konec provozního součtu |  | 21.6667 | [7 empty] | Konec provozního součtu
|  | 22 |  | 22 | [7 empty] | 22
20 | 417321414R00 | Ztužující pásy a věnce z betonu železového C 25/30 | m3 | 2.2291 | 0 | 0 | 2.5252 | 5.6289 | 0 | 0 |  |  | 2 | 1 | 1 | 1 | 1 | 0 | 0 | 0 | 0 | 0 | 1 | 1
|  | přístavba schodiště: (0,24*0,3)*(2,7+2,46)*2*3 |  | 2.2291 | [7 empty] | přístavba schodiště: (0,24*0,3)*(2,7+2,46)*2*3
21 | 417351111R00 | Bednění ztužujících věnců, obě strany - zřízení | m | 18.576 | 0 | 0 | 0.05242 | 0.97375 | 0 | 0 |  |  | 2 | 1 | 1 | 1 | 1 | 0 | 0 | 0 | 0 | 0 | 1 | 1
|  | Nové schodiště: (2,7+2,46)*0,6*3*2 |  | 18.576 | [7 empty] | Nové schodiště: (2,7+2,46)*0,6*3*2
22 | 417351113R00 | Bednění ztužujících věnců, obě strany - odstranění | m | 18.576 | 0 | 0 | 0 | 0 | 0 | 0 |  |  | 2 | 1 | 1 | 1 | 1 | 0 | 0 | 0 | 0 | 0 | 1 | 1
|  | Nové schodiště: (2,7+2,46)*0,6*3*2 |  | 18.576 | [7 empty] | Nové schodiště: (2,7+2,46)*0,6*3*2
23 | 417361221R00 | Výztuž ztužujících pásů ,věnců a stropů | t | 0.5 | 0 | 0 | 1.0167 | 0.50833 | 0 | 0 |  |  | 2 | 1 | 1 | 1 | 1 | 0 | 0 | 0 | 0 | 0 | 1 | 1
|  | zdivo nového scchodiště: 0,5 |  | 0.5 | [7 empty] | zdivo nového scchodiště: 0,5
| Celkem za | 4 Vodorovné konstrukce |  |  |  | 0 |  | 35.0107 |  | 0 |  |  | 4 |  |  |  |  | 0 | 0 | 0 | 0 | 0
Díl: | 61 | Upravy povrchů vnitřní | [10 empty] | 1
24 | 611421133R00 | Omítka vnitřní stropů rovných, MVC, štuková | m2 | 18.1548 | 0 | 0 | 0.05123 | 0.93007 | 0 | 0 |  |  | 2 | 1 | 1 | 1 | 1 | 0 | 0 | 0 | 0 | 0 | 1 | 1
|  | přístavba schodiště: (2,46*2,46)*3 |  | 18.1548 | [7 empty] | přístavba schodiště: (2,46*2,46)*3
25 | 612421637R00 | Omítka vnitřní zdiva, MVC, štuková | m2 | 191.88 | 0 | 0 | 0.04766 | 9.145 | 0 | 0 |  |  | 2 | 1 | 1 | 1 | 1 | 0 | 0 | 0 | 0 | 0 | 1 | 1
|  | přístavba schodiště: (2,46*4)*6,5*3 |  | 191.88 | [7 empty] | přístavba schodiště: (2,46*4)*6,5*3
| Celkem za | 61 Upravy povrchů vnitřní |  |  |  | 0 |  | 10.0751 |  | 0 |  |  | 4 |  |  |  |  | 0 | 0 | 0 | 0 | 0
Díl: | 62 | Úpravy povrchů vnější | [10 empty] | 1
26 | 620472911U00 | Omítka tmel +tkanina | m2 | 95.94 | 0 | 0 | 0.00418 | 0.40103 | 0 | 0 |  |  | 2 | 1 | 0 | 0 | 1 | 0 | 0 | 0 | 0 | 0 | 1 | 0
|  | přístavba schodiště - na stávající omítku: (2,46*2)*6,5*3 |  | 95.94 | [7 empty] | přístavba schodiště - na stávající omítku: (2,46*2)*6,5*3
| Celkem za | 62 Úpravy povrchů vnější |  |  |  | 0 |  | 0.40103 |  | 0 |  |  | 4 |  |  |  |  | 0 | 0 | 0 | 0 | 0
Díl: | 63 | Podlahy a podlahové konstrukce | [10 empty] | 1
27 | 631312611R00 | Mazanina betonová tl. 5 - 8 cm C 16/20 | m3 | 8.1697 | 0 | 0 | 2.525 | 20.6285 | 0 | 0 |  |  | 2 | 1 | 1 | 1 | 1 | 0 | 0 | 0 | 0 | 0 | 1 | 1
|  | P6: (2,46*2,46)*0,45*3 |  | 8.1697 | [7 empty] | P6: (2,46*2,46)*0,45*3
28 | 631313611R00 | Mazanina betonová tl. 8 - 12 cm C 16/20 | m3 | 1.6339 | 0 | 0 | 2.525 | 4.1256 | 0 | 0 |  |  | 2 | 1 | 1 | 1 | 1 | 0 | 0 | 0 | 0 | 0 | 1 | 1
|  | S1: (2,46*2,46)*0,09*3 |  | 1.6339 | [7 empty] | S1: (2,46*2,46)*0,09*3
29 | 631319173R00 | Příplatek za stržení povrchu mazaniny tl. 12 cm | m3 | 9.8036 | 0 | 0 | 0 | 0 | 0 | 0 |  |  | 2 | 1 | 1 | 1 | 1 | 0 | 0 | 0 | 0 | 0 | 1 | 1
|  | S1: (2,46*2,46)*0,09*3 |  | 1.6339 | [7 empty] | S1: (2,46*2,46)*0,09*3
|  | P6: (2,46*2,46)*0,45*3 |  | 8.1697 | [7 empty] | P6: (2,46*2,46)*0,45*3
30 | 631361921RT2 | Výztuž mazanin svařovanou sítí průměr drátu 5,0, oka 100/100 mm | t | 0.0565 | 0 | 0 | 1.0662 | 0.060243 | 0 | 0 |  |  | 2 | 1 | 1 | 1 | 1 | 0 | 0 | 0 | 0 | 0 | 1 | 1
|  | S1: (2,46*2,46)*0,003113*3 |  | 0.0565 | [7 empty] | S1: (2,46*2,46)*0,003113*3
31 | 634111113U00 | Obvod dilatace v 8cm stěna/mazanina | m | 50.77 | 0 | 0 | 6e-05 | 0.0030462 | 0 | 0 |  |  | 2 | 1 | 1 | 1 | 1 | 0 | 0 | 0 | 0 | 0 | 1 | 1
|  | P6: (2,46*4)*3 |  | 29.52 | [7 empty] | P6: (2,46*4)*3
|  | P4: 21,25 |  | 21.25 | [7 empty] | P4: 21,25
32 | 28375327 | Pásek dilatační okrajový Izostep š. 80 mm tl. 5 mm | m | 67.4 | 0 | 0 | 0 | 0 |  | 0 |  |  | 2 | 3 | 7 | 28375327 | 1 | 0 | 0 | 0 | 0 | 0 | 3 | 7
|  | Začátek provozního součtu |  | 0 | [7 empty] | Začátek provozního součtu
|  | P6: (2,46*4)*3 |  | 29.52 | [7 empty] | P6: (2,46*4)*3
|  | (2,46*3)*2 |  | 14.76 | [7 empty] | (2,46*3)*2
|  | Konec provozního součtu |  | 44.28 | [7 empty] | Konec provozního součtu
|  | 46 |  | 46 | [7 empty] | 46
|  | P4: (2,75*3)+3,65+2,25+2,45+3,15+1,5*1,1 |  | 21.4 | [7 empty] | P4: (2,75*3)+3,65+2,25+2,45+3,15+1,5*1,1
| Celkem za | 63 Podlahy a podlahové konstrukce |  |  |  | 0 |  | 24.8174 |  | 0 |  |  | 4 |  |  |  |  | 0 | 0 | 0 | 0 | 0
Díl: | 94 | Lešení a stavební výtahy | [10 empty] | 1
33 | 941941031R00 | Montáž lešení leh.řad.s podlahami,š.do 1 m, H 10 m | m2 | 44.4 | 0 | 0 | 0.01838 | 0.81607 | 0 | 0 |  |  | 2 | 1 | 1 | 1 | 1 | 0 | 0 | 0 | 0 | 0 | 1 | 1
|  | (2,7+1)*2*6 |  | 44.4 | [7 empty] | (2,7+1)*2*6
34 | 941941831R00 | Demontáž lešení leh.řad.s podlahami,š.1 m, H 10 m | m2 | 44.4 | 0 | 0 | 0 | 0 | 0 | 0 |  |  | 2 | 1 | 1 | 1 | 1 | 0 | 0 | 0 | 0 | 0 | 1 | 1
| Celkem za | 94 Lešení a stavební výtahy |  |  |  | 0 |  | 0.81607 |  | 0 |  |  | 4 |  |  |  |  | 0 | 0 | 0 | 0 | 0
Díl: | 96 | Bourání konstrukcí | [10 empty] | 1
35 | 962052211R00 | Bourání zdiva železobetonového nadzákladového | m3 | 2.346 | 0 | 0 | 0.00147 | 0.0034486 | -2.4 | -5.6304 |  |  | 2 | 1 | 1 | 1 | 1 | 0 | 0 | 0 | 0 | 0 | 1 | 1
|  | parapety demontovaných oken pro nové schodiště: (1,15*0,2)*1,7*2*3 |  | 2.346 | [7 empty] | parapety demontovaných oken pro nové schodiště: (1,15*0,2)*1,7*2*3
36 | 963012510R00 | Bourání stropů z desek žb. š. 30 cm, tl. do 14 cm | m3 | 3.0618 | 0 | 0 | 0.00741 | 0.022688 | -2.1 | -6.4298 |  |  | 2 | 1 | 1 | 1 | 1 | 0 | 0 | 0 | 0 | 0 | 1 | 1
|  | Stávající střecha v místě přístavby schodiště: (2,7*2,7)*0,14*3 |  | 3.0618 | [7 empty] | Stávající střecha v místě přístavby schodiště: (2,7*2,7)*0,14*3
37 | 968071111 | Vyvěšení, zavěšení křídel oken pl. 1,5 m2 | kus | 6 | 0 | 0 | 0 | 0 | 0 | 0 |  |  | 2 | 1 | 1 | 1 | 1 | 0 | 0 | 0 | 0 | 0 | 1 | 1
|  | 1*2*3 |  | 6 | [7 empty] | 1*2*3
38 | 968082002U00 | Vybourání plast rámů oken jedn 2m2 | m2 | 8.97 | 0 | 0 | 0 | 0 | -0.029 | -0.26013 |  |  | 2 | 1 | 1 | 1 | 1 | 0 | 0 | 0 | 0 | 0 | 1 | 1
|  | (1,15*1,3)*2*3 |  | 8.97 | [7 empty] | (1,15*1,3)*2*3
39 | 968096002R00 | Bourání parapetů plastových š. do 50 cm | m | 6.9 | 0 | 0 | 0 | 0 | -0.01383 | -0.095427 |  |  | 2 | 1 | 1 | 1 | 1 | 0 | 0 | 0 | 0 | 0 | 1 | 1
|  | (1,15*2)*3 |  | 6.9 | [7 empty] | (1,15*2)*3
| Celkem za | 96 Bourání konstrukcí |  |  |  | 0 |  | 0.026137 |  | -12.4157 |  |  | 4 |  |  |  |  | 0 | 0 | 0 | 0 | 0
Díl: | 99 | Staveništní přesun hmot | [10 empty] | 1
40 | 998011001R00 | Přesun hmot pro budovy zděné výšky do 6 m | t | 202.1511 | 0 | 0 | 0 | 0 |  | 0 |  |  | 2 | 7 | 1 | 2 | 1 | 0 | 0 | 0 | 0 | 0 | 7 | 1
| Celkem za | 99 Staveništní přesun hmot |  |  |  | 0 |  | 0 |  | 0 |  |  | 4 |  |  |  |  | 0 | 0 | 0 | 0 | 0
Díl: | 711 | Izolace proti vodě | [10 empty] | 1
41 | 711111001RZ2 | Izolace proti vlhkosti vodor. nátěr ALP za studena 1x nátěr - včetně dodávky penetračního laku ALP-M | m2 | 66.0753 | 0 | 0 | 3e-05 | 0.0019823 | 0 | 0 |  |  | 2 | 1 | 7 | 7 | 2 | 0 | 0 | 0 | 0 | 0 | 1 | 7
|  | P6: (2,7*2,7)*3 |  | 21.87 | [7 empty] | P6: (2,7*2,7)*3
|  | S1: (2,46*2,46)*3 |  | 18.1548 | [7 empty] | S1: (2,46*2,46)*3
|  | S2: (3*1,54)*3 |  | 13.86 | [7 empty] | S2: (3*1,54)*3
|  | 6,45*1,89 |  | 12.1905 | [7 empty] | 6,45*1,89
42 | 711112001RZ1 | Izolace proti vlhkosti svis. nátěr ALP, za studena 1x nátěr - včetně dodávky asfaltového laku | m2 | 8.856 | 0 | 0 | 0.00052 | 0.0046051 | 0 | 0 |  |  | 2 | 1 | 7 | 7 | 2 | 0 | 0 | 0 | 0 | 0 | 1 | 7
|  | S1: (2,46*4)*0,3*3 |  | 8.856 | [7 empty] | S1: (2,46*4)*0,3*3
43 | 711141559RY1 | Izolace proti vlhk. vodorovná pásy přitavením 1 vrstva - dod. modifikovaný asf.pás tl.4,5 mm | m2 | 18.1548 | 0 | 0 | 0.0057 | 0.10348 | 0 | 0 |  |  | 2 | 1 | 7 | 7 | 2 | 0 | 0 | 0 | 0 | 0 | 1 | 7
|  | S1: (2,46*2,46)*3 |  | 18.1548 | [7 empty] | S1: (2,46*2,46)*3
44 | 711141559RZ4 | Izolace proti vlhk. vodorovná pásy přitavením 2 vrstvy - včetně dodávky SBS modifikovaného pásu | m2 | 21.87 | 0 | 0 | 0.01117 | 0.24429 | 0 | 0 |  |  | 2 | 1 | 7 | 7 | 2 | 0 | 0 | 0 | 0 | 0 | 1 | 7
|  | P6: (2,7*2,7)*3 |  | 21.87 | [7 empty] | P6: (2,7*2,7)*3
45 | 711142559RZ4 | Izolace proti vlhkosti svislá pásy přitavením 2 vrstva - včetně dodávky SBS asf.pásu | m2 | 8.856 | 0 | 0 | 0.01179 | 0.10441 | 0 | 0 |  |  | 2 | 1 | 7 | 7 | 2 | 0 | 0 | 0 | 0 | 0 | 1 | 7
|  | S1: (2,46*4)*0,3*3 |  | 8.856 | [7 empty] | S1: (2,46*4)*0,3*3
46 | 998711201R00 | Přesun hmot pro izolace proti vodě, výšky do 6 m | % | 0 | 0 | 0 | 0 | 0 |  | 0 |  |  | 2 | 7 | 1002 | 5 | 2 | 0 | 0 | 0 | 0 | 0 | 7 | 1002
| Celkem za | 711 Izolace proti vodě |  |  |  | 0 |  | 0.45877 |  | 0 |  |  | 4 |  |  |  |  | 0 | 0 | 0 | 0 | 0
Díl: | 712 | Živičné krytiny | [10 empty] | 1
47 | 712472101R00 | Mont.povlakové krytiny střech do 30°fólií kotvením | m2 | 21.87 | 0 | 0 | 0 | 0 | 0 | 0 |  |  | 2 | 1 | 7 | 7 | 2 | 0 | 0 | 0 | 0 | 0 | 1 | 7
|  | S1: (2,7*2,7)*3 |  | 21.87 | [7 empty] | S1: (2,7*2,7)*3
48 | 28322102.A | Střešní folie PVC tl.1,5 mm | m2 | 24.057 | 0 | 0 | 0.0023 | 0.055331 |  | 0 |  |  | 2 | 3 | 7 | 28322102.A | 2 | 0 | 0 | 0 | 0 | 0 | 3 | 7
|  | S1: (2,7*2,7)*3*1,1 |  | 24.057 | [7 empty] | S1: (2,7*2,7)*3*1,1
49 | 998712202R00 | Přesun hmot pro povlakové krytiny, výšky do 12 m | % | 0 | 0 | 0 | 0 | 0 |  | 0 |  |  | 2 | 7 | 1002 | 5 | 2 | 0 | 0 | 0 | 0 | 0 | 7 | 1002
| Celkem za | 712 Živičné krytiny |  |  |  | 0 |  | 0.055331 |  | 0 |  |  | 4 |  |  |  |  | 0 | 0 | 0 | 0 | 0
Díl: | 713 | Izolace tepelné | [10 empty] | 1
50 | 713121111RV4 | Izolace tepelná podlah na sucho, jednovrstvá včetně dodávky polystyren tl. 80 mm | m2 | 18.1548 | 0 | 0 | 0.00171 | 0.031045 | 0 | 0 |  |  | 2 | 1 | 7 | 7 | 2 | 0 | 0 | 0 | 0 | 0 | 1 | 7
|  | P6: (2,46*2,46)*3 |  | 18.1548 | [7 empty] | P6: (2,46*2,46)*3
51 | 713141125R00 | Izolace tepelná střech, desky, na lepidlo PUK | m2 | 45.726 | 0 | 0 | 0.00033 | 0.01509 | 0 | 0 |  |  | 2 | 1 | 7 | 7 | 2 | 0 | 0 | 0 | 0 | 0 | 1 | 7
|  | S1: (2,46*2,46)*3 |  | 18.1548 | [7 empty] | S1: (2,46*2,46)*3
|  | S2: (3*1,54)*3 |  | 13.86 | [7 empty] | S2: (3*1,54)*3
|  | 6,45*1,89 |  | 12.1905 | [7 empty] | 6,45*1,89
|  | 0,74*2,055 |  | 1.5207 | [7 empty] | 0,74*2,055
52 | 713191100RT9 | Položení separační fólie včetně dodávky fólie PE | m2 | 18.1548 | 0 | 0 | 1e-05 | 0.00018155 | 0 | 0 |  |  | 2 | 1 | 7 | 7 | 2 | 0 | 0 | 0 | 0 | 0 | 1 | 7
|  | P6: (2,46*2,46)*3 |  | 18.1548 | [7 empty] | P6: (2,46*2,46)*3
53 | 713191131R00 | Tkanina separační včetně dodávky materiálu | m2 | 46.6337 | 0 | 0 | 8e-05 | 0.0037307 | 0 | 0 |  |  | 2 | 1 | 0 | 0 | 2 | 0 | 0 | 0 | 0 | 0 | 1 | 0
|  | S1: (2,46*2,46)*3*1,05 |  | 19.0625 | [7 empty] | S1: (2,46*2,46)*3*1,05
|  | S2: (3*1,54)*3 |  | 13.86 | [7 empty] | S2: (3*1,54)*3
|  | 6,45*1,89 |  | 12.1905 | [7 empty] | 6,45*1,89
|  | 0,74*2,055 |  | 1.5207 | [7 empty] | 0,74*2,055
54 | 28375975 | Deska - klín spádový EXTRAPOR 70 S Stabil | m3 | 4.8787 | 0 | 0 | 0.015 | 0.07318 |  | 0 |  |  | 2 | 3 | 7 | 28375975 | 2 | 0 | 0 | 0 | 0 | 0 | 3 | 7
|  | S1: (2,46*2,46)*0,18*3*1,05 |  | 3.4313 | [7 empty] | S1: (2,46*2,46)*0,18*3*1,05
|  | S2: (3*1,54)*0,05*3*1,05 |  | 0.7277 | [7 empty] | S2: (3*1,54)*0,05*3*1,05
|  | (6,45*1,89)*0,05*1,05 |  | 0.64 | [7 empty] | (6,45*1,89)*0,05*1,05
|  | (0,74*2,055)*0,05*1,05 |  | 0.0798 | [7 empty] | (0,74*2,055)*0,05*1,05
55 | 998713202R00 | Přesun hmot pro izolace tepelné, výšky do 12 m | % | 0 | 0 | 0 | 0 | 0 |  | 0 |  |  | 2 | 7 | 1002 | 5 | 2 | 0 | 0 | 0 | 0 | 0 | 7 | 1002
| Celkem za | 713 Izolace tepelné |  |  |  | 0 |  | 0.12323 |  | 0 |  |  | 4 |  |  |  |  | 0 | 0 | 0 | 0 | 0
Díl: | 730 | Ústřední vytápění | [10 empty] | 1
56 | 730111333 | Vytápění dle přílohy | soubor | 1 | 0 | 0 | 0 | 0 | 0 | 0 |  |  | 2 | 1 | 7 | 7 | 2 | 0 | 0 | 0 | 0 | 0 | 1 | 7
| Celkem za | 730 Ústřední vytápění |  |  |  | 0 |  | 0 |  | 0 |  |  | 4 |  |  |  |  | 0 | 0 | 0 | 0 | 0
Díl: | 767 | Konstrukce zámečnické | [10 empty] | 1
57 | 767995108R00 | Výroba a montáž točívé ocelové schodiště, | soubor | 3 | 0 | 0 | 5e-05 | 0.00015 | 0 | 0 |  |  | 2 | 1 | 7 | 7 | 2 | 0 | 0 | 0 | 0 | 0 | 1 | 7
|  | zábradlí, stupní plocha,povrch.úprava vypalovaná.barva 1150x3300 mm,17 stupňů | [8 empty] | zábradlí, stupní plocha,povrch.úprava vypalovaná.barva 1150x3300 mm,17 stupňů |  | 3
|  | Z10: 3 |  | 3 | [7 empty] | Z10: 3
58 | 767995111U00 | Mtž ocelový poklop | ks | 1 | 0 | 0 | 7e-05 | 7e-05 | 0 | 0 |  |  | 2 | 1 | 7 | 7 | 2 | 0 | 0 | 0 | 0 | 0 | 1 | 7
|  | Z11: 1 |  | 1 | [7 empty] | Z11: 1
59 | 283504666 | Poklop ocelový kanalizační šachta ,osazovací rám 600/600 mm | kus | 1 | 0 | 0 | 0.016 | 0.016 |  | 0 |  |  | 2 | 3 | 7 | 283504666 | 2 | 0 | 0 | 0 | 0 | 0 | 3 | 7
|  | Z11: 1 |  | 1 | [7 empty] | Z11: 1
60 | 998767202R00 | Přesun hmot pro zámečnické konstr., výšky do 12 m | % | 0 | 0 | 0 | 0 | 0 |  | 0 |  |  | 2 | 7 | 1002 | 5 | 2 | 0 | 0 | 0 | 0 | 0 | 7 | 1002
| Celkem za | 767 Konstrukce zámečnické |  |  |  | 0 |  | 0.01622 |  | 0 |  |  | 4 |  |  |  |  | 0 | 0 | 0 | 0 | 0
Díl: | 769 | Otvorové prvky z plastu | [10 empty] | 1
61 | 769000000R00 | Montáž plastových oken | kus | 6 | 0 | 0 | 0.00026 | 0.00156 | 0 | 0 |  |  | 2 | 1 | 7 | 7 | 2 | 0 | 0 | 0 | 0 | 0 | 1 | 7
|  | O 01: 3 |  | 3 | [7 empty] | O 01: 3
|  | O 02: 3 |  | 3 | [7 empty] | O 02: 3
62 | 61143042 | Okno plastové 3křídlé ,otvírání 1 křídla,2300x1150 mm vnitřní plast.parapet | kus | 6 | 0 | 0 | 0.0262 | 0.1572 |  | 0 |  |  | 2 | 3 | 7 | 61143042 | 2 | 0 | 0 | 0 | 0 | 0 | 3 | 7
|  | O 01: 3 |  | 3 | [7 empty] | O 01: 3
|  | O 02: 3 |  | 3 | [7 empty] | O 02: 3
| Celkem za | 769 Otvorové prvky z plastu |  |  |  | 0 |  | 0.15876 |  | 0 |  |  | 4 |  |  |  |  | 0 | 0 | 0 | 0 | 0
Díl: | 771 | Podlahy z dlaždic a obklady | [10 empty] | 1
63 | 771413112U00 | Mtž sokl pórovina rovný lepidlo -90 | m | 29.52 | 0 | 0 | 0.00041 | 0.012103 | 0 | 0 |  |  | 2 | 1 | 7 | 7 | 2 | 0 | 0 | 0 | 0 | 0 | 1 | 7
|  | P6: (2,46*4)*3 |  | 29.52 | [7 empty] | P6: (2,46*4)*3
64 | 771575109RV4 | Montáž podlah keram.,hladké, tmel, 30x30 cm lepidlo,spár.hmota | m2 | 18.1548 | 0 | 0 | 0.0038 | 0.068988 | 0 | 0 |  |  | 2 | 1 | 7 | 7 | 2 | 0 | 0 | 0 | 0 | 0 | 1 | 7
3
|  | P6: (2,46*2,46)*3 |  | 18.1548 | [7 empty] | P6: (2,46*2,46)*3
65 | 597642030 | Dlažba | m2 | 24 | 0 | 0 | 0.0192 | 0.4608 |  | 0 |  |  | 2 | 3 | 7 | 597642030 | 2 | 0 | 0 | 0 | 0 | 0 | 3 | 7
|  | Začátek provozního součtu |  | 0 | [7 empty] | Začátek provozního součtu
|  | P6: (2,46*2,46)*3 |  | 18.1548 | [7 empty] | P6: (2,46*2,46)*3
|  | (2,46*4)*3*0,1 |  | 2.952 | [7 empty] | (2,46*4)*3*0,1
|  | Konec provozního součtu |  | 21.1068 | [7 empty] | Konec provozního součtu
|  | 24 |  | 24 | [7 empty] | 24
66 | 998771202R00 | Přesun hmot pro podlahy z dlaždic, výšky do 12 m | % | 0 | 0 | 0 | 0 | 0 |  | 0 |  |  | 2 | 7 | 1002 | 5 | 2 | 0 | 0 | 0 | 0 | 0 | 7 | 1002
| Celkem za | 771 Podlahy z dlaždic a obklady |  |  |  | 0 |  | 0.54189 |  | 0 |  |  | 4 |  |  |  |  | 0 | 0 | 0 | 0 | 0
Díl: | M21 | Elektromontáže | [10 empty] | 1
67 | 210111227 | Dokladová část (návody, protokoly) | kpl | 1 | 0 | 0 | 0 | 0 | 0 | 0 |  |  | 2 | 1 | 9 | 9 | 4 | 0 | 0 | 0 | 0 | 0 | 1 | 9
68 | 210111228 | Vypracování dokumentace skutečného stavu | kpl | 1 | 0 | 0 | 0 | 0 | 0 | 0 |  |  | 2 | 1 | 9 | 9 | 4 | 0 | 0 | 0 | 0 | 0 | 1 | 9
69 | 210111229 | Vypracování výchozí revizní zprávy | kpl | 1 | 0 | 0 | 0 | 0 | 0 | 0 |  |  | 2 | 1 | 9 | 9 | 4 | 0 | 0 | 0 | 0 | 0 | 1 | 9
70 | 210111231 | Svítidlo nástěnné, žárovkové, s invertorem | ks | 6 | 0 | 0 | 0 | 0 | 0 | 0 |  |  | 2 | 1 | 9 | 9 | 4 | 0 | 0 | 0 | 0 | 0 | 1 | 9
71 | 210111232 | Spínač střídavý, bílý | ks | 6 | 0 | 0 | 0 | 0 | 0 | 0 |  |  | 2 | 1 | 9 | 9 | 4 | 0 | 0 | 0 | 0 | 0 | 1 | 9
72 | 210111233 | Krabice přístrojová | ks | 6 | 0 | 0 | 0 | 0 | 0 | 0 |  |  | 2 | 1 | 9 | 9 | 4 | 0 | 0 | 0 | 0 | 0 | 1 | 9
73 | 210111234 | Krabice instalační, vč. svorkovnice | ks | 6 | 0 | 0 | 0 | 0 | 0 | 0 |  |  | 2 | 1 | 9 | 9 | 4 | 0 | 0 | 0 | 0 | 0 | 1 | 9
74 | 210800125RT3 | Kabel CYKY 3x1,5 mm2 pod omítkou s včetně dodávky kabelu 3x1,5 | m | 30 | 0 | 0 | 0.00017 | 0.0051 | 0 | 0 |  |  | 2 | 1 | 9 | 9 | 4 | 0 | 0 | 0 | 0 | 0 | 1 | 9
| Celkem za | M21 Elektromontáže |  |  |  | 0 |  | 0.0051 |  | 0 |  |  | 4 |  |  |  |  | 0 | 0 | 0 | 0 | 0
Díl: | D96 | Přesuny suti a vybouraných hmot |  |  | 0 | [7 empty] | 1
75 | 979011111R00 | Svislá doprava suti a vybour. hmot za 2.NP a 1.PP | t | 12.4157 | 0 | 0 | 0 | 0 |  | 0 |  |  | 2 | 8 | 0 | 3 | 1 | 0 | 0 | 0 | 0 | 0 | 8 | 0
76 | 979081111R00 | Odvoz suti a vybour. hmot na skládku do 1 km | t | 12.4157 | 0 | 0 | 0 | 0 |  | 0 |  |  | 2 | 8 | 0 | 3 | 1 | 0 | 0 | 0 | 0 | 0 | 8 | 0
77 | 979081121R00 | Příplatek k odvozu za každý další 1 km | t | 124.1574 | 0 | 0 | 0 | 0 |  | 0 |  |  | 2 | 8 | 0 | 3 | 1 | 0 | 0 | 0 | 0 | 0 | 8 | 0
78 | 979082111R00 | Vnitrostaveništní doprava suti do 10 m | t | 12.4157 | 0 | 0 | 0 | 0 |  | 0 |  |  | 2 | 8 | 0 | 3 | 1 | 0 | 0 | 0 | 0 | 0 | 8 | 0
79 | 979082121R00 | Příplatek k vnitrost. dopravě suti za dalších 5 m | t | 24.8315 | 0 | 0 | 0 | 0 |  | 0 |  |  | 2 | 8 | 0 | 3 | 1 | 0 | 0 | 0 | 0 | 0 | 8 | 0
80 | 979999996R00 | Poplatek za skládku suti a vybouraných hmot | t | 12.4157 | 0 | 0 | 0 | 0 |  | 0 |  |  | 2 | 8 | 0 | 3 | 1 | 0 | 0 | 0 | 0 | 0 | 8 | 0
| Celkem za | D96 Přesuny suti a vybouraných hmot |  |  |  | 0 |  | 0 |  | 0 |  |  | 4 |  |  |  |  | 0 | 0 | 0 | 0 | 0

## 01 KL-1
Slepý rozpočet
Rozpočet |  |  | Zateplení bez přístavby schodiště | JKSO
Objekt |  |  |  | SKP
01 |  | Zateplení |  | Měrná jednotka
Stavba |  |  |  | Počet jednotek | 0
2015/062 |  | MŠ Chabařovická zateplení pláště objektu |  | Náklady na m.j. | 0
Projektant |  |  |  | Typ rozpočtu
Zpracovatel projektu
Objednatel
Dodavatel |  |  |  | Zakázkové číslo
Rozpočtoval |  |  |  | Počet listů
ROZPOČTOVÉ NÁKLADY
Základní rozpočtové náklady |  |  | Ostatní rozpočtové náklady
| HSV celkem | 0 | Ztížené výrobní podmínky |  | 0
Z | PSV celkem | 0 | Oborová přirážka |  | 0
R | M práce celkem | 0 | Přesun stavebních kapacit |  | 0
N | M dodávky celkem | 0 | Mimostaveništní doprava |  | 0
ZRN celkem |  | 0 | Zařízení staveniště |  | 0
|  |  | Výrobní a dílenská dokumentace,včetně |  | 0
HZS |  | 0 | Kompletační činnost (IČD) |  | 0
ZRN+HZS |  | 0 | Ostatní náklady neuvedené |  | 0
ZRN+ost.náklady+HZS |  | 0 | Ostatní náklady celkem |  | 0
Vypracoval |  |  | Za zhotovitele | Za objednatele
Jméno : |  |  | Jméno : | Jméno :
Datum : |  |  | Datum : | Datum :
Podpis : |  |  | Podpis: | Podpis:
Základ pro DPH |  | 21 | % | 0
DPH |  | 21 | % | 0
Základ pro DPH |  | 0 | % | 0
DPH |  | 0 | % | 0
CENA ZA OBJEKT CELKEM |  |  |  | 0
Poznámka :

## 01 Rek-1
Stavba : |  | 2015/062 MŠ Chabařovická zateplení pláště objektu |  |  | Rozpočet :
Objekt : |  | 01 Zateplení |  |  | Zateplení bez přístavby schodiště
REKAPITULACE STAVEBNÍCH DÍLŮ
| Stavební díl |  | HSV | PSV | Dodávka | Montáž | HZS
1 | Zemní práce |  | 0 | 0 | 0 | 0 | 0
11 | Přípravné a přidružené práce |  | 0 | 0 | 0 | 0 | 0
3 | Svislé a kompletní konstrukce |  | 0 | 0 | 0 | 0 | 0
5 | Komunikace |  | 0 | 0 | 0 | 0 | 0
61 | Upravy povrchů vnitřní |  | 0 | 0 | 0 | 0 | 0
62 | Úpravy povrchů vnější |  | 0 | 0 | 0 | 0 | 0
64 | Výplně otvorů |  | 0 | 0 | 0 | 0 | 0
91 | Doplňující práce na komunikaci |  | 0 | 0 | 0 | 0 | 0
93 | Dokončovací práce inženýrskách staveb |  | 0 | 0 | 0 | 0 | 0
94 | Lešení a stavební výtahy |  | 0 | 0 | 0 | 0 | 0
95 | Dokončovací konstrukce na pozemních stavbách |  | 0 | 0 | 0 | 0 | 0
96 | Bourání konstrukcí |  | 0 | 0 | 0 | 0 | 0
97 | Prorážení otvorů |  | 0 | 0 | 0 | 0 | 0
99 | Staveništní přesun hmot |  | 0 | 0 | 0 | 0 | 0
711 | Izolace proti vodě |  | 0 | 0 | 0 | 0 | 0
712 | Živičné krytiny |  | 0 | 0 | 0 | 0 | 0
713 | Izolace tepelné |  | 0 | 0 | 0 | 0 | 0
721 | Vnitřní kanalizace |  | 0 | 0 | 0 | 0 | 0
730 | Ústřední vytápění |  | 0 | 0 | 0 | 0 | 0
762 | Konstrukce tesařské |  | 0 | 0 | 0 | 0 | 0
764 | Konstrukce klempířské |  | 0 | 0 | 0 | 0 | 0
767 | Konstrukce zámečnické |  | 0 | 0 | 0 | 0 | 0
769 | Otvorové prvky z plastu |  | 0 | 0 | 0 | 0 | 0
783 | Nátěry |  | 0 | 0 | 0 | 0 | 0
784 | Malby |  | 0 | 0 | 0 | 0 | 0
M21 | Elektromontáže |  | 0 | 0 | 0 | 0 | 0
M24 | Montáže vzduchotechnických zařízení |  | 0 | 0 | 0 | 0 | 0
D96 | Přesuny suti a vybouraných hmot |  | 0 | 0 | 0 | 0 | 0
| CELKEM OBJEKT |  | 0 | 0 | 0 | 0 | 0
VEDLEJŠÍ ROZPOČTOVÉ NÁKLADY
Název VRN |  |  | Kč | % | Základna |  | Kč
Ztížené výrobní podmínky |  |  | 0 | 0 |  |  | 0 | 0
Oborová přirážka |  |  | 0 | 0 |  |  | 0 | 0
Přesun stavebních kapacit |  |  | 0 | 0 |  |  | 0 | 0
Mimostaveništní doprava |  |  | 0 | 0 |  |  | 0 | 0
Zařízení staveniště |  |  | 0 | 0 |  |  | 0 | 1
Výrobní a dílenská dokumentace,včetně |  |  | 0 | 0 |  |  | 0 | 1
projednání na úřadech stát.správy
Kompletační činnost (IČD) |  |  | 0 | 0 |  |  | 0 | 2
| CELKEM VRN |  |  |  |  | 0

## 01 Pol-1
Položkový rozpočet
Stavba : |  | 2015/062 MŠ Chabařovická zateplení pláště objektu |  | Rozpočet:
Objekt : |  | 01 Zateplení |  | Zateplení bez přístavby schodiště
P.č. | Číslo položky | Název položky | MJ | množství | cena / MJ | celkem (Kč) | Jednotková hmotnost | Celková hmotnost | Jednotková dem.hmot. | Celková dem.hmot.
Díl: | 1 | Zemní práce | [10 empty] | 1
1 | 100001500R00 | Dočištění stěny základového pasu | m2 | 324.945 | 0 | 0 | 0 | 0 | 0 | 0 |  |  | 2 | 1 | 0 | 0 | 1 | 0 | 0 | 0 | 0 | 0 | 1 | 0
|  | očištění základového zdiva před vyrovnáním podkladu | [8 empty] | očištění základového zdiva před vyrovnáním podkladu |  | 3
|  | St4: (18,5+4+2,7+2,7+9,55+3,9+3,7+18,5)*0,9*3 |  | 171.585 | [7 empty] | St4: (18,5+4+2,7+2,7+9,55+3,9+3,7+18,5)*0,9*3
|  | (18,61*3)*0,9 |  | 50.247 | [7 empty] | (18,61*3)*0,9
|  | (2,25+3,65+11,55+18,98+14,09+0,8+2,5)*0,9 |  | 48.438 | [7 empty] | (2,25+3,65+11,55+18,98+14,09+0,8+2,5)*0,9
|  | (18,75+12,95)*0,9 |  | 28.53 | [7 empty] | (18,75+12,95)*0,9
|  | (18,45+10,6)*0,9 |  | 26.145 | [7 empty] | (18,45+10,6)*0,9
2 | 113106121R00 | Rozebrání dlažeb z betonových dlaždic na sucho | m2 | 173.544 | 0 | 0 | 0 | 0 | -0.138 | -23.9491 |  |  | 2 | 1 | 1 | 1 | 1 | 0 | 0 | 0 | 0 | 0 | 1 | 1
|  | P1: (5,3+10,6+18,55+18,98+18,75+6,5+18,75+11,55+2,55+2,55+1,5+4,75+2,85+18,5+2,7+8+3+2,5+1,5)*0,4 |  | 63.752 | [7 empty] | P1: (5,3+10,6+18,55+18,98+18,75+6,5+18,75+11,55+2,55+2,55+1,5+4,75+2,85+18,5+2,7+8+3+2,5+1,5)*0,4
|  | (4,75+2,7+18,5+8+2,55+2,55+1,5+4,75+2,7+18,5+2,7+2,95+2,5+0,6+06)*0,4 |  | 32.5 | [7 empty] | (4,75+2,7+18,5+8+2,55+2,55+1,5+4,75+2,7+18,5+2,7+2,95+2,5+0,6+06)*0,4
|  | P2: (18,83+7,6+18,18+7,6+12,2)*1,2 |  | 77.292 | [7 empty] | P2: (18,83+7,6+18,18+7,6+12,2)*1,2
3 | 113106123U00 | Rozebr zámk dlažba pro pěší komun,dlažba uložit pro zpětnou pokládku | m2 | 42 | 0 | 0 | 0 | 0 | -0.26 | -10.92 |  |  | 2 | 1 | 1 | 1 | 1 | 0 | 0 | 0 | 0 | 0 | 1 | 1
|  | P3: (3,65+2,25)*1,2 |  | 7.08 | [7 empty] | P3: (3,65+2,25)*1,2
|  | (5+4,7)*3*1,2 |  | 34.92 | [7 empty] | (5+4,7)*3*1,2
4 | 113108311R00 | Odstranění podkladu pl.do 50 m2, živice tl. 11 cm | m2 | 27.35 | 0 | 0 | 0 | 0 | -0.242 | -6.6187 |  |  | 2 | 1 | 1 | 1 | 1 | 0 | 0 | 0 | 0 | 0 | 1 | 1
|  | P5: |  | 0 | [7 empty] | P5:
|  | Stávající živičný povrch: (6,35+11+10)*1 |  | 27.35 | [7 empty] | Stávající živičný povrch: (6,35+11+10)*1
5 | 122288897 | Ochranna stávajících dřevin,,úprava zatravněných ploch a uvedení okolí školy do původního stavu | soubor | 1 | 0 | 0 | 0 | 0 | 0 | 0 |  |  | 2 | 1 | 0 | 0 | 1 | 0 | 0 | 0 | 0 | 0 | 1 | 0
6 | 139601102R00 | Ruční výkop jam, rýh a šachet v hornině tř. 3 | m3 | 259.956 | 0 | 0 | 0 | 0 | 0 | 0 |  |  | 2 | 1 | 1 | 1 | 1 | 0 | 0 | 0 | 0 | 0 | 1 | 1
3
|  | odkopání základů pro zateplení: (18,5+4+2,7+2,7+9,55+3,9+3,7+18,5)*(0,8*0,9)*3 |  | 137.268 | [7 empty] | odkopání základů pro zateplení: (18,5+4+2,7+2,7+9,55+3,9+3,7+18,5)*(0,8*0,9)*3
|  | (18,61*3)*(0,8*0,9) |  | 40.1976 | [7 empty] | (18,61*3)*(0,8*0,9)
|  | (2,25+3,65+11,55+18,98+14,09+0,8+2,5)*(0,8*0,9) |  | 38.7504 | [7 empty] | (2,25+3,65+11,55+18,98+14,09+0,8+2,5)*(0,8*0,9)
|  | (18,75+12,95)*(0,8*0,9) |  | 22.824 | [7 empty] | (18,75+12,95)*(0,8*0,9)
|  | (18,45+10,6)*(0,8*0,9) |  | 20.916 | [7 empty] | (18,45+10,6)*(0,8*0,9)
7 | 162201102R00 | Vodorovné přemístění výkopku z hor.1-4 do 50 m | m3 | 259.956 | 0 | 0 | 0 | 0 | 0 | 0 |  |  | 2 | 1 | 1 | 1 | 1 | 0 | 0 | 0 | 0 | 0 | 1 | 1
8 | 162701105R00 | Vodorovné přemístění výkopku z hor.1-4 do 10000 m | m3 | 10 | 0 | 0 | 0 | 0 | 0 | 0 |  |  | 2 | 1 | 1 | 1 | 1 | 0 | 0 | 0 | 0 | 0 | 1 | 1
9 | 167101101R00 | Nakládání výkopku z hor.1-4 v množství do 100 m3 | m3 | 30 | 0 | 0 | 0 | 0 | 0 | 0 |  |  | 2 | 1 | 1 | 1 | 1 | 0 | 0 | 0 | 0 | 0 | 1 | 1
|  | 30 |  | 30 | [7 empty] | 30
10 | 174101102R00 | Zásyp ruční se zhutněním | m3 | 259.956 | 0 | 0 | 0 | 0 | 0 | 0 |  |  | 2 | 1 | 1 | 1 | 1 | 0 | 0 | 0 | 0 | 0 | 1 | 1
|  | St4: (18,5+4+2,7+2,7+9,55+3,9+3,7+18,5)*(0,8*0,9)*3 |  | 137.268 | [7 empty] | St4: (18,5+4+2,7+2,7+9,55+3,9+3,7+18,5)*(0,8*0,9)*3
|  | (18,61*3)*(0,8*0,9) |  | 40.1976 | [7 empty] | (18,61*3)*(0,8*0,9)
|  | (2,25+3,65+11,55+18,98+14,09+0,8+2,5)*(0,8*0,9) |  | 38.7504 | [7 empty] | (2,25+3,65+11,55+18,98+14,09+0,8+2,5)*(0,8*0,9)
|  | (18,75+12,95)*(0,8*0,9) |  | 22.824 | [7 empty] | (18,75+12,95)*(0,8*0,9)
|  | (18,45+10,6)*(0,8*0,9) |  | 20.916 | [7 empty] | (18,45+10,6)*(0,8*0,9)
11 | 181101102R00 | Úprava pláně v zářezech v hor. 1-4, se zhutněním | m2 | 27.35 | 0 | 0 | 0 | 0 | 0 | 0 |  |  | 2 | 1 | 1 | 1 | 1 | 0 | 0 | 0 | 0 | 0 | 1 | 1
|  | P5: |  | 0 | [7 empty] | P5:
|  | dilatační spára mezi novým a stávajícím asfatobetonem: (6,35+11+10)*1 |  | 27.35 | [7 empty] | dilatační spára mezi novým a stávajícím asfatobetonem: (6,35+11+10)*1
12 | 199000002R00 | Poplatek za skládku horniny 1- 4 | m3 | 10 | 0 | 0 | 0 | 0 | 0 | 0 |  |  | 2 | 1 | 1 | 1 | 1 | 0 | 0 | 0 | 0 | 0 | 1 | 1
| Celkem za | 1 Zemní práce |  |  |  | 0 |  | 0 |  | -41.4878 |  |  | 4 |  |  |  |  | 0 | 0 | 0 | 0 | 0
Díl: | 11 | Přípravné a přidružené práce | [10 empty] | 1
13 | 110111444 | Přesun informační a hrací prvky z líce zdiva na novou zateplenou fasádu | ks | 25 | 0 | 0 | 0 | 0 | 0 | 0 |  |  | 2 | 1 | 1 | 1 | 1 | 0 | 0 | 0 | 0 | 0 | 1 | 1
|  | Ov8: 25 |  | 25 | [7 empty] | Ov8: 25
14 | 111000447 | Pískovcové plastiky na fasádě,dmtž,očištění,nové kotvení pro zat.fasádu a Mtž | soubor | 5 | 0 | 0 | 0 | 0 | 0 | 0 |  |  | 2 | 1 | 1 | 1 | 1 | 0 | 0 | 0 | 0 | 0 | 1 | 1
3
|  | OV7: 5 |  | 5 | [7 empty] | OV7: 5
15 | 11000112AJ | Geodetické práce - vytýčení stavby a inžen.sítí | soubor | 1 | 0 | 0
16 | 11000113AJ | Geodetické práce zaměření stavby po dokončení vytv.geometrick.plánu,zanesení do katastru nemovit | soubor | 1 | 0 | 0
17 | 11000114AJ | Vyhotovení PD skutečného stavu | soubor | 1 | 0 | 0
18 | 11000115AJ | Zabezpečení a ostraha stavby pocelou dobu trvání stavby | soubor | 1 | 0 | 0
| Celkem za | 11 Přípravné a přidružené práce |  |  |  | 0 |  | 0 |  | 0 |  |  | 4 |  |  |  |  | 0 | 0 | 0 | 0 | 0
Díl: | 3 | Svislé a kompletní konstrukce | [10 empty] | 1
19 | 310238210AJ | Zazdívka otvorů po osazení VZT | kus | 21 | 0 | 0 | 1.9522 | 40.997 | 0 | 0 |  |  | 2 | 1 | 1 | 1 | 1 | 0 | 0 | 0 | 0 | 0 | 1 | 1
|  | 1NP: 2+2+2 |  | 6 | [7 empty] | 1NP: 2+2+2
|  | 2NP: 5+5+5 |  | 15 | [7 empty] | 2NP: 5+5+5
| Celkem za | 3 Svislé a kompletní konstrukce |  |  |  | 0 |  | 40.997 |  | 0 |  |  | 4 |  |  |  |  | 0 | 0 | 0 | 0 | 0
Díl: | 5 | Komunikace | [10 empty] | 1
20 | 451577777R00 | Podklad pod dlažbu z kameniva drceného 4-8 mm tl.do 10 cm | m2 | 173.544 | 0 | 0 | 0.16192 | 28.1002 | 0 | 0 |  |  | 2 | 1 | 0 | 0 | 1 | 0 | 0 | 0 | 0 | 0 | 1 | 0
|  | P1: (5,3+10,6+18,55+18,98+18,75+6,5+18,75+11,55+2,55+2,55+1,5+4,75+2,85+18,5+2,7+8+3+2,5+1,5)*0,4 |  | 63.752 | [7 empty] | P1: (5,3+10,6+18,55+18,98+18,75+6,5+18,75+11,55+2,55+2,55+1,5+4,75+2,85+18,5+2,7+8+3+2,5+1,5)*0,4
|  | (4,75+2,7+18,5+8+2,55+2,55+1,5+4,75+2,7+18,5+2,7+2,95+2,5+0,6+06)*0,4 |  | 32.5 | [7 empty] | (4,75+2,7+18,5+8+2,55+2,55+1,5+4,75+2,7+18,5+2,7+2,95+2,5+0,6+06)*0,4
|  | P2: (18,83+7,6+18,18+7,6+12,2)*1,2 |  | 77.292 | [7 empty] | P2: (18,83+7,6+18,18+7,6+12,2)*1,2
21 | 564801300U00 | Podklad komunikací štěrkodrti 0-32 mm 15cm | m2 | 27.35 | 0 | 0 | 0.27994 | 7.6564 | 0 | 0 |  |  | 2 | 1 | 1 | 1 | 1 | 0 | 0 | 0 | 0 | 0 | 1 | 1
|  | P5: (6,35+11+10)*1 |  | 27.35 | [7 empty] | P5: (6,35+11+10)*1
22 | 564801301 | Podklad komunikací štěrkodrti 0 - 32 mm 15cm | m2 | 42 | 0 | 0 | 0.27994 | 11.7575 | 0 | 0 |  |  | 2 | 1 | 1 | 1 | 1 | 0 | 0 | 0 | 0 | 0 | 1 | 1
|  | P3: (3,65+2,25)*1,2 |  | 7.08 | [7 empty] | P3: (3,65+2,25)*1,2
|  | (5+4,7)*3*1,2 |  | 34.92 | [7 empty] | (5+4,7)*3*1,2
23 | 564801400U00 | Podklad komunikací štěrkodrti 0 - 63 mm 20cm | m2 | 27.35 | 0 | 0 | 0.3708 | 10.1414 | 0 | 0 |  |  | 2 | 1 | 1 | 1 | 1 | 0 | 0 | 0 | 0 | 0 | 1 | 1
|  | P5: (6,35+11+10)*1 |  | 27.35 | [7 empty] | P5: (6,35+11+10)*1
24 | 577114116R00 | Beton asf.ACL 16 S,modif.ložný š. do 3 m, tl. 7 cm | m2 | 27.35 | 0 | 0 | 0.18152 | 4.9646 | 0 | 0 |  |  | 2 | 1 | 1 | 1 | 1 | 0 | 0 | 0 | 0 | 0 | 1 | 1
|  | P5: (6,35+11+10)*1 |  | 27.35 | [7 empty] | P5: (6,35+11+10)*1
25 | 577131111R00 | Beton asfalt. ACO 11+ obrusný, š. do 3 m, tl. 4 cm | m2 | 27.35 | 0 | 0 | 0.10373 | 2.837 | 0 | 0 |  |  | 2 | 1 | 1 | 1 | 1 | 0 | 0 | 0 | 0 | 0 | 1 | 1
|  | P5: (6,35+11+10)*1 |  | 27.35 | [7 empty] | P5: (6,35+11+10)*1
26 | 596215021R00 | Kladení zámkové dlažby tl. 6 cm do drtě tl. 4 cm | m2 | 42 | 0 | 0 | 0.0739 | 3.1038 | 0 | 0 |  |  | 2 | 1 | 1 | 1 | 1 | 0 | 0 | 0 | 0 | 0 | 1 | 1
|  | P3: (3,65+2,25)*1,2 |  | 7.08 | [7 empty] | P3: (3,65+2,25)*1,2
|  | (5+4,7)*3*1,2 |  | 34.92 | [7 empty] | (5+4,7)*3*1,2
27 | 596811111R00 | Kladení dlaždic kom.pro pěší, lože z kameniva těž. | m2 | 173.304 | 0 | 0 | 0.072 | 12.4779 | 0 | 0 |  |  | 2 | 1 | 1 | 1 | 1 | 0 | 0 | 0 | 0 | 0 | 1 | 1
|  | P1: (5,3+10,6+18,55+18,98+18,75+6,5+18,75+11,55+2,55+2,55+1,5+4,75+2,85+18,5+2,7+8+3+2,5+1,5)*0,4 |  | 63.752 | [7 empty] | P1: (5,3+10,6+18,55+18,98+18,75+6,5+18,75+11,55+2,55+2,55+1,5+4,75+2,85+18,5+2,7+8+3+2,5+1,5)*0,4
|  | (4,75+2,7+18,5+8+2,55+2,55+1,5+4,75+2,7+18,5+2,7+2,95+2,5+0,6+06)*0,4 |  | 32.5 | [7 empty] | (4,75+2,7+18,5+8+2,55+2,55+1,5+4,75+2,7+18,5+2,7+2,95+2,5+0,6+06)*0,4
|  | P2: (18,83+7,6+18,18+7,6+12)*1,2 |  | 77.052 | [7 empty] | P2: (18,83+7,6+18,18+7,6+12)*1,2
28 | 59245320 | Dlaždice betonová HBB 40x40x4,5 cm šedá | m2 | 101 | 0 | 0 | 0.135 | 13.635 |  | 0 |  |  | 2 | 3 | 1 | 59245320 | 1 | 0 | 0 | 0 | 0 | 0 | 3 | 1
|  | Začátek provozního součtu |  | 0 | [7 empty] | Začátek provozního součtu
|  | P1: (5,3+10,6+18,55+18,98+18,75+6,5+18,75+11,55+2,55+2,55+1,5+4,75+2,85+18,5+2,7+8+3+2,5+1,5)*0,4 |  | 63.752 | [7 empty] | P1: (5,3+10,6+18,55+18,98+18,75+6,5+18,75+11,55+2,55+2,55+1,5+4,75+2,85+18,5+2,7+8+3+2,5+1,5)*0,4
|  | (4,75+2,7+18,5+8+2,55+2,55+1,5+4,75+2,7+18,5+2,7+2,95+2,5+0,6+06)*0,4 |  | 32.5 | [7 empty] | (4,75+2,7+18,5+8+2,55+2,55+1,5+4,75+2,7+18,5+2,7+2,95+2,5+0,6+06)*0,4
|  | Konec provozního součtu |  | 96.252 | [7 empty] | Konec provozního součtu
|  | 101 |  | 101 | [7 empty] | 101
| Celkem za | 5 Komunikace |  |  |  | 0 |  | 94.6737 |  | 0 |  |  | 4 |  |  |  |  | 0 | 0 | 0 | 0 | 0
Díl: | 61 | Upravy povrchů vnitřní | [10 empty] | 1
29 | 612401391RT2 | Omítka malých ploch vnitřních stěn do 1 m2 s použitím suché maltové směsi | kus | 21 | 0 | 0 | 0.03562 | 0.74802 | 0 | 0 |  |  | 2 | 1 | 1 | 1 | 1 | 0 | 0 | 0 | 0 | 0 | 1 | 1
|  | Začištění omítek kolem prostupů VZT: |  | 0 | [7 empty] | Začištění omítek kolem prostupů VZT:
|  | 1NP: 2+2+2 |  | 6 | [7 empty] | 1NP: 2+2+2
|  | 2NP: 5+5+5 |  | 15 | [7 empty] | 2NP: 5+5+5
30 | 612403380R00 | Hrubá výplň rýh ve stěnách do 3x3 cm maltou ze SMS | m | 200 | 0 | 0 | 0.00156 | 0.312 | 0 | 0 |  |  | 2 | 1 | 1 | 1 | 1 | 0 | 0 | 0 | 0 | 0 | 1 | 1
|  | Elektroinstalac k VZT:200 |  | 200 | [7 empty] | Elektroinstalac k VZT:200
31 | 612421131RT2 | Oprava vápen.omítek stěn do 5 % pl. - štukových s použitím suché maltové směsi | m2 | 100 | 0 | 0 | 0.0019 | 0.19 | 0 | 0 |  |  | 2 | 1 | 1 | 1 | 1 | 0 | 0 | 0 | 0 | 0 | 1 | 1
|  | Elektroinstalace k VZT:200*0,5 |  | 100 | [7 empty] | Elektroinstalace k VZT:200*0,5
| Celkem za | 61 Upravy povrchů vnitřní |  |  |  | 0 |  | 1.25 |  | 0 |  |  | 4 |  |  |  |  | 0 | 0 | 0 | 0 | 0
Díl: | 62 | Úpravy povrchů vnější | [10 empty] | 1
32 | 620991121R00 | Zakrývání výplní vnějších otvorů z lešení | m2 | 492.0875 | 0 | 0 | 4e-05 | 0.019683 | 0 | 0 |  |  | 2 | 1 | 1 | 1 | 1 | 0 | 0 | 0 | 0 | 0 | 1 | 1
|  | 2NP: (1,9*2,4)*8*3 |  | 109.44 | [7 empty] | 2NP: (1,9*2,4)*8*3
|  | (2,3*1,15)*2*3 |  | 15.87 | [7 empty] | (2,3*1,15)*2*3
|  | (2,4*1,75)*3 |  | 12.6 | [7 empty] | (2,4*1,75)*3
|  | (1,3*4,75)*2*3 |  | 37.05 | [7 empty] | (1,3*4,75)*2*3
|  | 1NP: (1,95*2,4)*6*3 |  | 84.24 | [7 empty] | 1NP: (1,95*2,4)*6*3
|  | (1,3*4,75)*2*3 |  | 37.05 | [7 empty] | (1,3*4,75)*2*3
|  | (2,3*3)*3 |  | 20.7 | [7 empty] | (2,3*3)*3
|  | (2,3*1,15)*3 |  | 7.935 | [7 empty] | (2,3*1,15)*3
|  | (3*1,15)*4 |  | 13.8 | [7 empty] | (3*1,15)*4
|  | (1,3*2,45)*3 |  | 9.555 | [7 empty] | (1,3*2,45)*3
|  | (3*1,75)*3 |  | 15.75 | [7 empty] | (3*1,75)*3
|  | (2*0,8)*2 |  | 3.2 | [7 empty] | (2*0,8)*2
|  | (0,9*0,9)*17 |  | 13.77 | [7 empty] | (0,9*0,9)*17
|  | (3*0,6)*2 |  | 3.6 | [7 empty] | (3*0,6)*2
|  | (1,75*2,4)*4 |  | 16.8 | [7 empty] | (1,75*2,4)*4
|  | (2,35*4,75)*3 |  | 33.4875 | [7 empty] | (2,35*4,75)*3
|  | 1,9*0,85 |  | 1.615 | [7 empty] | 1,9*0,85
|  | (1,9*2,4)*6 |  | 27.36 | [7 empty] | (1,9*2,4)*6
|  | (2,2*0,9)*3 |  | 5.94 | [7 empty] | (2,2*0,9)*3
|  | (2,35*4,75)*2 |  | 22.325 | [7 empty] | (2,35*4,75)*2
33 | 621016191R00 | Penetrační nátěr stěn, ,penetrace | m2 | 1702.1832 | 0 | 0 | 0.00016 | 0.27235 | 0 | 0 |  |  | 2 | 1 | 1 | 1 | 1 | 0 | 0 | 0 | 0 | 0 | 1 | 1
|  | St1: (18,5*2+13,45)*4,2 |  | 211.89 | [7 empty] | St1: (18,5*2+13,45)*4,2
|  | (18,83+16,18+2,25+3,65+11,55+18,75+12,99+18,75+18,99+18,55+10,6+18,45+14,09+2,5)*4,2 |  | 781.746 | [7 empty] | (18,83+16,18+2,25+3,65+11,55+18,75+12,99+18,75+18,99+18,55+10,6+18,45+14,09+2,5)*4,2
|  | (2,85+4+9,55+4)*2,2*3 |  | 134.64 | [7 empty] | (2,85+4+9,55+4)*2,2*3
|  | (15,48+19)*3,15*3 |  | 325.836 | [7 empty] | (15,48+19)*3,15*3
|  | (9,55+10,6)*3,15*3 |  | 190.4175 | [7 empty] | (9,55+10,6)*3,15*3
|  | (9,55*1,05)*3 |  | 30.0825 | [7 empty] | (9,55*1,05)*3
|  | St2: (3*1,54)*3 |  | 13.86 | [7 empty] | St2: (3*1,54)*3
|  | 6,45*1,89 |  | 12.1905 | [7 empty] | 6,45*1,89
|  | 0,74*2,055 |  | 1.5207 | [7 empty] | 0,74*2,055
34 | 622252001U00 | Mtž zakládací soklová lišta zateplení | m | 233.95 | 0 | 0 | 6e-05 | 0.014037 | 0 | 0 |  |  | 2 | 1 | 1 | 1 | 1 | 0 | 0 | 0 | 0 | 0 | 1 | 1
|  | St1: 18,5+4+2,7+2,7+9,55+3,9+3,7+18,5 |  | 63.55 | [7 empty] | St1: 18,5+4+2,7+2,7+9,55+3,9+3,7+18,5
|  | 18,61*3 |  | 55.83 | [7 empty] | 18,61*3
|  | 2,25+3,65+11,55+18,98+14,09+0,8+2,5 |  | 53.82 | [7 empty] | 2,25+3,65+11,55+18,98+14,09+0,8+2,5
|  | 18,75+12,95 |  | 31.7 | [7 empty] | 18,75+12,95
|  | 18,45+10,6 |  | 29.05 | [7 empty] | 18,45+10,6
35 | 622311113R00 | Dilatační profil fasádní | m | 120 | 0 | 0 | 0.00051 | 0.0612 | 0 | 0 |  |  | 2 | 1 | 1 | 1 | 1 | 0 | 0 | 0 | 0 | 0 | 1 | 1
36 | 622311335RT3 | Zatepl.systém , fasáda, EPS plus tl.160 mm s omítkou SilikonTop 3,2 kg/m2 | m2 | 1182.5245 | 0 | 0 | 0.01408 | 16.6499 | 0 | 0 |  |  | 2 | 1 | 1 | 1 | 1 | 0 | 0 | 0 | 0 | 0 | 1 | 1
3
|  | St1: (18,5*2+13,45)*4,2 |  | 211.89 | [7 empty] | St1: (18,5*2+13,45)*4,2
|  | (18,83+16,18+2,25+3,65+11,55+18,75+12,99+18,75+18,99+18,55+10,6+18,45+14,09+2,5)*4,2 |  | 781.746 | [7 empty] | (18,83+16,18+2,25+3,65+11,55+18,75+12,99+18,75+18,99+18,55+10,6+18,45+14,09+2,5)*4,2
|  | (2,85+4+9,55+4)*2,2*3 |  | 134.64 | [7 empty] | (2,85+4+9,55+4)*2,2*3
|  | (15,48+19)*3,15*3 |  | 325.836 | [7 empty] | (15,48+19)*3,15*3
|  | (9,55+10,6)*3,15*3 |  | 190.4175 | [7 empty] | (9,55+10,6)*3,15*3
|  | (9,55*1,05)*3 |  | 30.0825 | [7 empty] | (9,55*1,05)*3
|  | odpčet okna: -492,0875 |  | -492.0875 | [7 empty] | odpčet okna: -492,0875
37 | 622311353RT3 | Zatepl.systém ostění, EPS F plus tl. 30 mm s omítkou SilikonTop 3,2 kg/m2 | m2 | 141.78 | 0 | 0 | 0.01328 | 1.8828 | 0 | 0 |  |  | 2 | 1 | 1 | 1 | 1 | 0 | 0 | 0 | 0 | 0 | 1 | 1
|  | 2NP: (1,9*2+2,4)*0,2*8*3 |  | 29.76 | [7 empty] | 2NP: (1,9*2+2,4)*0,2*8*3
|  | (2,3*2+1,15)*0,2*2*3 |  | 6.9 | [7 empty] | (2,3*2+1,15)*0,2*2*3
|  | (2,4*2+1,75)*0,2*3 |  | 3.93 | [7 empty] | (2,4*2+1,75)*0,2*3
|  | (1,3*2+4,75)*0,2*2*3 |  | 8.82 | [7 empty] | (1,3*2+4,75)*0,2*2*3
|  | 1NP: (1,95*2+2,4)*0,2*6*3 |  | 22.68 | [7 empty] | 1NP: (1,95*2+2,4)*0,2*6*3
|  | (1,3*2+4,75)*0,2*2*3 |  | 8.82 | [7 empty] | (1,3*2+4,75)*0,2*2*3
|  | (2,3*2+3)*0,2*3 |  | 4.56 | [7 empty] | (2,3*2+3)*0,2*3
|  | (2,3*2+1,15)*0,2*3 |  | 3.45 | [7 empty] | (2,3*2+1,15)*0,2*3
|  | (3*2+1,15)*0,2*4 |  | 5.72 | [7 empty] | (3*2+1,15)*0,2*4
|  | (1,3*2+2,45)*0,2*3 |  | 3.03 | [7 empty] | (1,3*2+2,45)*0,2*3
|  | (3*2+1,75)*0,2*3 |  | 4.65 | [7 empty] | (3*2+1,75)*0,2*3
|  | (2*2+0,8)*0,2*2 |  | 1.92 | [7 empty] | (2*2+0,8)*0,2*2
|  | (0,9*2+0,9)*0,2*17 |  | 9.18 | [7 empty] | (0,9*2+0,9)*0,2*17
|  | (3*2+0,6)*0,2*2 |  | 2.64 | [7 empty] | (3*2+0,6)*0,2*2
|  | (1,75*2+2,4)*0,2*4 |  | 4.72 | [7 empty] | (1,75*2+2,4)*0,2*4
|  | (2,35*2+4,75)*0,2*3 |  | 5.67 | [7 empty] | (2,35*2+4,75)*0,2*3
|  | (1,9*2+0,85)*0,2 |  | 0.93 | [7 empty] | (1,9*2+0,85)*0,2
|  | (1,9*2+2,4)*0,2*6 |  | 7.44 | [7 empty] | (1,9*2+2,4)*0,2*6
|  | (2,2*2+0,9)*0,2*3 |  | 3.18 | [7 empty] | (2,2*2+0,9)*0,2*3
|  | (2,35*2+4,75)*0,2*2 |  | 3.78 | [7 empty] | (2,35*2+4,75)*0,2*2
38 | 622311514R00 | Izolace suterénu XPS tl. 140 mm, bez PÚ | m2 | 324.945 | 0 | 0 | 0.0095 | 3.087 | 0 | 0 |  |  | 2 | 1 | 1 | 1 | 1 | 0 | 0 | 0 | 0 | 0 | 1 | 1
|  | St4: (18,5+4+2,7+2,7+9,55+3,9+3,7+18,5)*0,9*3 |  | 171.585 | [7 empty] | St4: (18,5+4+2,7+2,7+9,55+3,9+3,7+18,5)*0,9*3
|  | (18,61*3)*0,9 |  | 50.247 | [7 empty] | (18,61*3)*0,9
|  | (2,25+3,65+11,55+18,98+14,09+0,8+2,5)*0,9 |  | 48.438 | [7 empty] | (2,25+3,65+11,55+18,98+14,09+0,8+2,5)*0,9
|  | (18,75+12,95)*0,9 |  | 28.53 | [7 empty] | (18,75+12,95)*0,9
|  | (18,45+10,6)*0,9 |  | 26.145 | [7 empty] | (18,45+10,6)*0,9
39 | 622311524RU1 | Zateplovací systém , sokl, XPS tl. 140 mm s mozaikovou omítkou 5,5 kg/m2 | m2 | 108.315 | 0 | 0 | 0.01856 | 2.0103 | 0 | 0 |  |  | 2 | 1 | 1 | 1 | 1 | 0 | 0 | 0 | 0 | 0 | 1 | 1
|  | St3: (18,5+4+2,7+2,7+9,55+3,9+3,7+18,5)*0,3*3 |  | 57.195 | [7 empty] | St3: (18,5+4+2,7+2,7+9,55+3,9+3,7+18,5)*0,3*3
|  | (18,61*3)*0,3 |  | 16.749 | [7 empty] | (18,61*3)*0,3
|  | (2,25+3,65+11,55+18,98+14,09+0,8+2,5)*0,3 |  | 16.146 | [7 empty] | (2,25+3,65+11,55+18,98+14,09+0,8+2,5)*0,3
|  | (18,75+12,95)*0,3 |  | 9.51 | [7 empty] | (18,75+12,95)*0,3
|  | (18,45+10,6)*0,3 |  | 8.715 | [7 empty] | (18,45+10,6)*0,3
40 | 622311564R00 | Zateplovací systém , parapet, XPS tl. 40 mm | m2 | 53.8 | 0 | 0 | 0.0093 | 0.50034 | 0 | 0 |  |  | 2 | 1 | 1 | 1 | 1 | 0 | 0 | 0 | 0 | 0 | 1 | 1
|  | 2NP: (2,4*0,2)*8*3 |  | 11.52 | [7 empty] | 2NP: (2,4*0,2)*8*3
|  | (1,15*0,2)*2*3 |  | 1.38 | [7 empty] | (1,15*0,2)*2*3
|  | (1,75*0,2)*3 |  | 1.05 | [7 empty] | (1,75*0,2)*3
|  | (4,75*0,2)*2*3 |  | 5.7 | [7 empty] | (4,75*0,2)*2*3
|  | 1NP: (2,4*0,2)*6*3 |  | 8.64 | [7 empty] | 1NP: (2,4*0,2)*6*3
|  | (4,75*0,2)*2*3 |  | 5.7 | [7 empty] | (4,75*0,2)*2*3
|  | (3*0,2)*3 |  | 1.8 | [7 empty] | (3*0,2)*3
|  | (1,15*0,2)*3 |  | 0.69 | [7 empty] | (1,15*0,2)*3
|  | (1,15*0,2)*4 |  | 0.92 | [7 empty] | (1,15*0,2)*4
|  | (2,45*0,2)*3 |  | 1.47 | [7 empty] | (2,45*0,2)*3
|  | (1,75*0,2)*3 |  | 1.05 | [7 empty] | (1,75*0,2)*3
|  | (0,8*0,2)*2 |  | 0.32 | [7 empty] | (0,8*0,2)*2
|  | (0,9*0,2)*17 |  | 3.06 | [7 empty] | (0,9*0,2)*17
|  | (0,6*0,2)*2 |  | 0.24 | [7 empty] | (0,6*0,2)*2
|  | (2,4*0,2)*4 |  | 1.92 | [7 empty] | (2,4*0,2)*4
|  | (4,75*0,2)*3 |  | 2.85 | [7 empty] | (4,75*0,2)*3
|  | 0,85*0,2 |  | 0.17 | [7 empty] | 0,85*0,2
|  | (2,4*0,2)*6 |  | 2.88 | [7 empty] | (2,4*0,2)*6
|  | (+0,9*0,2)*3 |  | 0.54 | [7 empty] | (+0,9*0,2)*3
|  | (4,75*0,2)*2 |  | 1.9 | [7 empty] | (4,75*0,2)*2
41 | 622421451RT4 | Zateplovací systém, minerální desky 50 mm podhled,s omítkou silikonová zrno 1 mm | m2 | 27.5712 | 0 | 0 | 0.01837 | 0.50648 | 0 | 0 |  |  | 2 | 1 | 1 | 1 | 1 | 0 | 0 | 0 | 0 | 0 | 1 | 1
|  | St2: (3*1,54)*3 |  | 13.86 | [7 empty] | St2: (3*1,54)*3
|  | 6,45*1,89 |  | 12.1905 | [7 empty] | 6,45*1,89
|  | 0,74*2,055 |  | 1.5207 | [7 empty] | 0,74*2,055
42 | 622422331R00 | Oprava vnějších omítek vápen. drásan. II. do 30 % | m2 | 1702.1832 | 0 | 0 | 0.03086 | 52.5294 | 0 | 0 |  |  | 2 | 1 | 0 | 0 | 1 | 0 | 0 | 0 | 0 | 0 | 1 | 0
|  | St2: (3*1,54)*3 |  | 13.86 | [7 empty] | St2: (3*1,54)*3
|  | 6,45*1,89 |  | 12.1905 | [7 empty] | 6,45*1,89
|  | 0,74*2,055 |  | 1.5207 | [7 empty] | 0,74*2,055
|  | St1: (18,5*2+13,45)*4,2 |  | 211.89 | [7 empty] | St1: (18,5*2+13,45)*4,2
|  | (18,83+16,18+2,25+3,65+11,55+18,75+12,99+18,75+18,99+18,55+10,6+18,45+14,09+2,5)*4,2 |  | 781.746 | [7 empty] | (18,83+16,18+2,25+3,65+11,55+18,75+12,99+18,75+18,99+18,55+10,6+18,45+14,09+2,5)*4,2
|  | (2,85+4+9,55+4)*2,2*3 |  | 134.64 | [7 empty] | (2,85+4+9,55+4)*2,2*3
|  | (15,48+19)*3,15*3 |  | 325.836 | [7 empty] | (15,48+19)*3,15*3
|  | (9,55+10,6)*3,15*3 |  | 190.4175 | [7 empty] | (9,55+10,6)*3,15*3
|  | (9,55*1,05)*3 |  | 30.0825 | [7 empty] | (9,55*1,05)*3
43 | 622473187RT2 | Příplatek za okenní lištu (APU) - montáž včetně dodávky lišty | m | 708.9 | 0 | 0 | 0.00015 | 0.10633 | 0 | 0 |  |  | 2 | 1 | 1 | 1 | 1 | 0 | 0 | 0 | 0 | 0 | 1 | 1
|  | 2NP: (1,9*2+2,4)*8*3 |  | 148.8 | [7 empty] | 2NP: (1,9*2+2,4)*8*3
|  | (2,3*2+1,15)*2*3 |  | 34.5 | [7 empty] | (2,3*2+1,15)*2*3
|  | (2,4*2+1,75)*3 |  | 19.65 | [7 empty] | (2,4*2+1,75)*3
|  | (1,3*2+4,75)*2*3 |  | 44.1 | [7 empty] | (1,3*2+4,75)*2*3
|  | 1NP: (1,95*2+2,4)*6*3 |  | 113.4 | [7 empty] | 1NP: (1,95*2+2,4)*6*3
|  | (1,3*2+4,75)*2*3 |  | 44.1 | [7 empty] | (1,3*2+4,75)*2*3
|  | (2,3*2+3)*3 |  | 22.8 | [7 empty] | (2,3*2+3)*3
|  | (2,3*2+1,15)*3 |  | 17.25 | [7 empty] | (2,3*2+1,15)*3
|  | (3*2+1,15)*4 |  | 28.6 | [7 empty] | (3*2+1,15)*4
|  | (1,3*2+2,45)*3 |  | 15.15 | [7 empty] | (1,3*2+2,45)*3
|  | (3*2+1,75)*3 |  | 23.25 | [7 empty] | (3*2+1,75)*3
|  | (2*2+0,8)*2 |  | 9.6 | [7 empty] | (2*2+0,8)*2
|  | (0,9*2+0,9)*17 |  | 45.9 | [7 empty] | (0,9*2+0,9)*17
|  | (3*2+0,6)*2 |  | 13.2 | [7 empty] | (3*2+0,6)*2
|  | (1,75*2+2,4)*4 |  | 23.6 | [7 empty] | (1,75*2+2,4)*4
|  | (2,35*2+4,75)*3 |  | 28.35 | [7 empty] | (2,35*2+4,75)*3
|  | 1,9*2+0,85 |  | 4.65 | [7 empty] | 1,9*2+0,85
|  | (1,9*2+2,4)*6 |  | 37.2 | [7 empty] | (1,9*2+2,4)*6
|  | (2,2*2+0,9)*3 |  | 15.9 | [7 empty] | (2,2*2+0,9)*3
|  | (2,35*2+4,75)*2 |  | 18.9 | [7 empty] | (2,35*2+4,75)*2
44 | 629995101U00 | Očištění vně povrch omytí tlak voda | m2 | 1702.1832 | 0 | 0 | 0 | 0 | 0 | 0 |  |  | 2 | 1 | 1 | 1 | 1 | 0 | 0 | 0 | 0 | 0 | 1 | 1
|  | St1: (18,5*2+13,45)*4,2 |  | 211.89 | [7 empty] | St1: (18,5*2+13,45)*4,2
|  | (18,83+16,18+2,25+3,65+11,55+18,75+12,99+18,75+18,99+18,55+10,6+18,45+14,09+2,5)*4,2 |  | 781.746 | [7 empty] | (18,83+16,18+2,25+3,65+11,55+18,75+12,99+18,75+18,99+18,55+10,6+18,45+14,09+2,5)*4,2
|  | (2,85+4+9,55+4)*2,2*3 |  | 134.64 | [7 empty] | (2,85+4+9,55+4)*2,2*3
|  | (15,48+19)*3,15*3 |  | 325.836 | [7 empty] | (15,48+19)*3,15*3
|  | (9,55+10,6)*3,15*3 |  | 190.4175 | [7 empty] | (9,55+10,6)*3,15*3
|  | (9,55*1,05)*3 |  | 30.0825 | [7 empty] | (9,55*1,05)*3
|  | St2: (3*1,54)*3 |  | 13.86 | [7 empty] | St2: (3*1,54)*3
|  | 6,45*1,89 |  | 12.1905 | [7 empty] | 6,45*1,89
|  | 0,74*2,055 |  | 1.5207 | [7 empty] | 0,74*2,055
45 | 553420164 | Lišta zakládací 501116 AL 1,0 163 mm l=2 m | m | 245.6475 | 0 | 0 | 0.0006 | 0.14739 |  | 0 |  |  | 2 | 3 | 1 | 553420164 | 1 | 0 | 0 | 0 | 0 | 0 | 3 | 1
|  | Začátek provozního součtu |  | 0 | [7 empty] | Začátek provozního součtu
|  | St1: 18,5+4+2,7+2,7+9,55+3,9+3,7+18,5 |  | 63.55 | [7 empty] | St1: 18,5+4+2,7+2,7+9,55+3,9+3,7+18,5
|  | 18,61*3 |  | 55.83 | [7 empty] | 18,61*3
|  | 2,25+3,65+11,55+18,98+14,09+0,8+2,5 |  | 53.82 | [7 empty] | 2,25+3,65+11,55+18,98+14,09+0,8+2,5
|  | 18,75+12,95 |  | 31.7 | [7 empty] | 18,75+12,95
|  | 18,45+10,6 |  | 29.05 | [7 empty] | 18,45+10,6
|  | Konec provozního součtu |  | 233.95 | [7 empty] | Konec provozního součtu
|  | 233,95*1,05 |  | 245.6475 | [7 empty] | 233,95*1,05
| Celkem za | 62 Úpravy povrchů vnější |  |  |  | 0 |  | 77.7873 |  | 0 |  |  | 4 |  |  |  |  | 0 | 0 | 0 | 0 | 0
Díl: | 64 | Výplně otvorů | [10 empty] | 1
46 | 644941111U00 | Osazení ventilační mřížka pr.15 cm | kus | 80 | 0 | 0 | 0 | 0 | 0 | 0 |  |  | 2 | 1 | 1 | 1 | 1 | 0 | 0 | 0 | 0 | 0 | 1 | 1
|  | OV9: 80 |  | 80 | [7 empty] | OV9: 80
47 | 28350292 | Mřížka větrací PVC kulatá 150mm se síťkou | kus | 80 | 0 | 0 | 2e-05 | 0.0016 |  | 0 |  |  | 2 | 3 | 1 | 28350292 | 1 | 0 | 0 | 0 | 0 | 0 | 3 | 1
|  | OV9: 80 |  | 80 | [7 empty] | OV9: 80
| Celkem za | 64 Výplně otvorů |  |  |  | 0 |  | 0.0016 |  | 0 |  |  | 4 |  |  |  |  | 0 | 0 | 0 | 0 | 0
Díl: | 91 | Doplňující práce na komunikaci | [10 empty] | 1
48 | 916331111U00 | Osaz zahradní obrubník beton -opěra | m | 96.252 | 0 | 0 | 0.08545 | 8.2247 | 0 | 0 |  |  | 2 | 1 | 1 | 1 | 1 | 0 | 0 | 0 | 0 | 0 | 1 | 1
|  | P1: (5,3+10,6+18,55+18,98+18,75+6,5+18,75+11,55+2,55+2,55+1,5+4,75+2,85+18,5+2,7+8+3+2,5+1,5)*0,4 |  | 63.752 | [7 empty] | P1: (5,3+10,6+18,55+18,98+18,75+6,5+18,75+11,55+2,55+2,55+1,5+4,75+2,85+18,5+2,7+8+3+2,5+1,5)*0,4
|  | (4,75+2,7+18,5+8+2,55+2,55+1,5+4,75+2,7+18,5+2,7+2,95+2,5+0,6+06)*0,4 |  | 32.5 | [7 empty] | (4,75+2,7+18,5+8+2,55+2,55+1,5+4,75+2,7+18,5+2,7+2,95+2,5+0,6+06)*0,4
49 | 919735112R00 | Řezání stávajícího živičného krytu tl. 5 - 10 cm | m | 54.7 | 0 | 0 | 0 | 0 | 0 | 0 |  |  | 2 | 1 | 1 | 1 | 1 | 0 | 0 | 0 | 0 | 0 | 1 | 1
|  | P5: |  | 0 | [7 empty] | P5:
|  | stávající asfaltový povrch : 6,35+11+10 |  | 27.35 | [7 empty] | stávající asfaltový povrch : 6,35+11+10
|  | dilatační spára mezi novým a stávajícím asfatobetonem: 6,35+11+10 |  | 27.35 | [7 empty] | dilatační spára mezi novým a stávajícím asfatobetonem: 6,35+11+10
50 | 59217337 | Obrubník zahradní ABO 5-20 500/50/250 mm | kus | 200 | 0 | 0 | 0.014 | 2.8 |  | 0 |  |  | 2 | 3 | 1 | 59217337 | 1 | 0 | 0 | 0 | 0 | 0 | 3 | 1
|  | Začátek provozního součtu |  | 0 | [7 empty] | Začátek provozního součtu
|  | P1: (5,3+10,6+18,55+18,98+18,75+6,5+18,75+11,55+2,55+2,55+1,5+4,75+2,85+18,5+2,7+8+3+2,5+1,5)*0,4 |  | 63.752 | [7 empty] | P1: (5,3+10,6+18,55+18,98+18,75+6,5+18,75+11,55+2,55+2,55+1,5+4,75+2,85+18,5+2,7+8+3+2,5+1,5)*0,4
|  | (4,75+2,7+18,5+8+2,55+2,55+1,5+4,75+2,7+18,5+2,7+2,95+2,5+0,6+06)*0,4 |  | 32.5 | [7 empty] | (4,75+2,7+18,5+8+2,55+2,55+1,5+4,75+2,7+18,5+2,7+2,95+2,5+0,6+06)*0,4
|  | Konec provozního součtu |  | 96.252 | [7 empty] | Konec provozního součtu
|  | 200 |  | 200 | [7 empty] | 200
| Celkem za | 91 Doplňující práce na komunikaci |  |  |  | 0 |  | 11.0247 |  | 0 |  |  | 4 |  |  |  |  | 0 | 0 | 0 | 0 | 0
Díl: | 93 | Dokončovací práce inženýrskách staveb | [10 empty] | 1
51 | 931627111R00 | Úprava dilatační spáry asfaltovou izolač. zálivkou | kg | 16.41 | 0 | 0 | 0.001 | 0.01641 | 0 | 0 |  |  | 2 | 1 | 1 | 1 | 1 | 0 | 0 | 0 | 0 | 0 | 1 | 1
|  | P5: |  | 0 | [7 empty] | P5:
|  | dilatační spára mezi novým a stávajícím asfatobetonem: (6,35+11+10)*0,6 |  | 16.41 | [7 empty] | dilatační spára mezi novým a stávajícím asfatobetonem: (6,35+11+10)*0,6
| Celkem za | 93 Dokončovací práce inženýrskách staveb |  |  |  | 0 |  | 0.01641 |  | 0 |  |  | 4 |  |  |  |  | 0 | 0 | 0 | 0 | 0
Díl: | 94 | Lešení a stavební výtahy | [10 empty] | 1
52 | 941941031RT4 | Montáž lešení leh.řad.s podlahami,š.do 1 m, H 10 m lešení SPRINT | m2 | 1758.912 | 0 | 0 | 0 | 0 | 0 | 0 |  |  | 2 | 1 | 1 | 1 | 1 | 0 | 0 | 0 | 0 | 0 | 1 | 1
|  | St1: (18,5*2+15,45)*4,2 |  | 220.29 | [7 empty] | St1: (18,5*2+15,45)*4,2
|  | (18,83+16,18+2,25+3,65+11,55+18,75+12,99+20,75+18,99+20,55+10,6+20,45+14,09+2,5)*4,2 |  | 806.946 | [7 empty] | (18,83+16,18+2,25+3,65+11,55+18,75+12,99+20,75+18,99+20,55+10,6+20,45+14,09+2,5)*4,2
|  | (2,85+4+10,55+4)*2,2*3 |  | 141.24 | [7 empty] | (2,85+4+10,55+4)*2,2*3
|  | (17,48+19)*3,15*3 |  | 344.736 | [7 empty] | (17,48+19)*3,15*3
|  | (9,55+12,6)*3,15*3 |  | 209.3175 | [7 empty] | (9,55+12,6)*3,15*3
|  | (11,55*1,05)*3 |  | 36.3825 | [7 empty] | (11,55*1,05)*3
53 | 941941192RT4 | Příplatek za každý měsíc použití lešení k pol.1032 lešení systémové | m2 | 4397.28 | 0 | 0 | 0 | 0 | 0 | 0 |  |  | 2 | 1 | 0 | 0 | 1 | 0 | 0 | 0 | 0 | 0 | 1 | 0
|  | Začátek provozního součtu |  | 0 | [7 empty] | Začátek provozního součtu
|  | St1: (18,5*2+15,45)*4,2 |  | 220.29 | [7 empty] | St1: (18,5*2+15,45)*4,2
|  | (18,83+16,18+2,25+3,65+11,55+18,75+12,99+20,75+18,99+20,55+10,6+20,45+14,09+2,5)*4,2 |  | 806.946 | [7 empty] | (18,83+16,18+2,25+3,65+11,55+18,75+12,99+20,75+18,99+20,55+10,6+20,45+14,09+2,5)*4,2
|  | (2,85+4+10,55+4)*2,2*3 |  | 141.24 | [7 empty] | (2,85+4+10,55+4)*2,2*3
|  | (17,48+19)*3,15*3 |  | 344.736 | [7 empty] | (17,48+19)*3,15*3
|  | (9,55+12,6)*3,15*3 |  | 209.3175 | [7 empty] | (9,55+12,6)*3,15*3
|  | (11,55*1,05)*3 |  | 36.3825 | [7 empty] | (11,55*1,05)*3
|  | Konec provozního součtu |  | 1758.912 | [7 empty] | Konec provozního součtu
|  | 1758,912*2,5 |  | 4397.28 | [7 empty] | 1758,912*2,5
54 | 941941831RT4 | Demontáž lešení leh.řad.s podlahami,š.1 m, H 10 m lešení | m2 | 1758.912 | 0 | 0 | 0 | 0 | 0 | 0 |  |  | 2 | 1 | 1 | 1 | 1 | 0 | 0 | 0 | 0 | 0 | 1 | 1
|  | St1: (18,5*2+15,45)*4,2 |  | 220.29 | [7 empty] | St1: (18,5*2+15,45)*4,2
|  | (18,83+16,18+2,25+3,65+11,55+18,75+12,99+20,75+18,99+20,55+10,6+20,45+14,09+2,5)*4,2 |  | 806.946 | [7 empty] | (18,83+16,18+2,25+3,65+11,55+18,75+12,99+20,75+18,99+20,55+10,6+20,45+14,09+2,5)*4,2
|  | (2,85+4+10,55+4)*2,2*3 |  | 141.24 | [7 empty] | (2,85+4+10,55+4)*2,2*3
|  | (17,48+19)*3,15*3 |  | 344.736 | [7 empty] | (17,48+19)*3,15*3
|  | (9,55+12,6)*3,15*3 |  | 209.3175 | [7 empty] | (9,55+12,6)*3,15*3
|  | (11,55*1,05)*3 |  | 36.3825 | [7 empty] | (11,55*1,05)*3
| Celkem za | 94 Lešení a stavební výtahy |  |  |  | 0 |  | 0 |  | 0 |  |  | 4 |  |  |  |  | 0 | 0 | 0 | 0 | 0
Díl: | 95 | Dokončovací konstrukce na pozemních stavbách | [10 empty] | 1
55 | 952901110R00 | Čištění mytím vnějších ploch oken a dveří | m2 | 4922.1 | 0 | 0 | 3e-05 | 0.14766 | 0 | 0 |  |  | 2 | 1 | 1 | 1 | 1 | 0 | 0 | 0 | 0 | 0 | 1 | 1
| Celkem za | 95 Dokončovací konstrukce na pozemních stavbách |  |  |  | 0 |  | 0.14766 |  | 0 |  |  | 4 |  |  |  |  | 0 | 0 | 0 | 0 | 0
Díl: | 96 | Bourání konstrukcí | [10 empty] | 1
56 | 965042241RT5 | Bourání mazanin betonových tl. nad 10 cm, nad 4 m2 sbíječka tl. mazaniny 15 - 20 cm | m3 | 21.2719 | 0 | 0 | 0 | 0 | -2.2 | -46.7982 |  |  | 2 | 1 | 1 | 1 | 1 | 0 | 0 | 0 | 0 | 0 | 1 | 1
|  | P4: |  | 0 | [7 empty] | P4:
|  | stávající dlažba: (1,2*2,45)+(3,15*1,5)+(2,75*1,5)+(2,75*1,5)+(2,75*1,5)+(3,65*2,25)*0,15 |  | 21.2719 | [7 empty] | stávající dlažba: (1,2*2,45)+(3,15*1,5)+(2,75*1,5)+(2,75*1,5)+(2,75*1,5)+(3,65*2,25)*0,15
57 | 965049112RT1 | Příplatek, bourání mazanin se svař.síťí nad 10 cm jednostranná výztuž svařovanou sítí | m3 | 16.5338 | 0 | 0 | 0 | 0 | 0 | 0 |  |  | 2 | 1 | 1 | 1 | 1 | 0 | 0 | 0 | 0 | 0 | 1 | 1
|  | P4: |  | 0 | [7 empty] | P4:
|  | stávající dlažba: (1,2*2,45)+(3,15*1,5)+(2,75*1,5)+(2,75*1,5)+(2,75*1,5)*0,15 |  | 16.5338 | [7 empty] | stávající dlažba: (1,2*2,45)+(3,15*1,5)+(2,75*1,5)+(2,75*1,5)+(2,75*1,5)*0,15
58 | 965081213U00 | Bour dlažd keram tl -10 mm >1m2 | m2 | 28.2525 | 0 | 0 | 0 | 0 | -0.035 | -0.98884 |  |  | 2 | 1 | 1 | 1 | 1 | 0 | 0 | 0 | 0 | 0 | 1 | 1
|  | P4: |  | 0 | [7 empty] | P4:
|  | stávající dlažba: (1,2*2,45)+(3,15*1,5)+(2,75*1,5)+(2,75*1,5)+(2,75*1,5)+(3,65*2,25) |  | 28.2525 | [7 empty] | stávající dlažba: (1,2*2,45)+(3,15*1,5)+(2,75*1,5)+(2,75*1,5)+(2,75*1,5)+(3,65*2,25)
58 | 967041112R00 | Vybourání vnějšího parapetu | m2 | 53.8 | 0 | 0 | 0 | 0 | -0.066 | -3.5508 |  |  | 2 | 1 | 1 | 1 | 1 | 0 | 0 | 0 | 0 | 0 | 1 | 1
|  | 2NP: (2,4*0,2)*8*3 |  | 11.52 | [7 empty] | 2NP: (2,4*0,2)*8*3
|  | (1,15*0,2)*2*3 |  | 1.38 | [7 empty] | (1,15*0,2)*2*3
|  | (1,75*0,2)*3 |  | 1.05 | [7 empty] | (1,75*0,2)*3
|  | (4,75*0,2)*2*3 |  | 5.7 | [7 empty] | (4,75*0,2)*2*3
|  | 1NP: (2,4*0,2)*6*3 |  | 8.64 | [7 empty] | 1NP: (2,4*0,2)*6*3
|  | (4,75*0,2)*2*3 |  | 5.7 | [7 empty] | (4,75*0,2)*2*3
|  | (3*0,2)*3 |  | 1.8 | [7 empty] | (3*0,2)*3
|  | (1,15*0,2)*3 |  | 0.69 | [7 empty] | (1,15*0,2)*3
|  | (1,15*0,2)*4 |  | 0.92 | [7 empty] | (1,15*0,2)*4
|  | (2,45*0,2)*3 |  | 1.47 | [7 empty] | (2,45*0,2)*3
|  | (1,75*0,2)*3 |  | 1.05 | [7 empty] | (1,75*0,2)*3
|  | (0,8*0,2)*2 |  | 0.32 | [7 empty] | (0,8*0,2)*2
|  | (0,9*0,2)*17 |  | 3.06 | [7 empty] | (0,9*0,2)*17
|  | (0,6*0,2)*2 |  | 0.24 | [7 empty] | (0,6*0,2)*2
|  | (2,4*0,2)*4 |  | 1.92 | [7 empty] | (2,4*0,2)*4
|  | (4,75*0,2)*3 |  | 2.85 | [7 empty] | (4,75*0,2)*3
|  | 0,85*0,2 |  | 0.17 | [7 empty] | 0,85*0,2
|  | (2,4*0,2)*6 |  | 2.88 | [7 empty] | (2,4*0,2)*6
|  | (+0,9*0,2)*3 |  | 0.54 | [7 empty] | (+0,9*0,2)*3
|  | (4,75*0,2)*2 |  | 1.9 | [7 empty] | (4,75*0,2)*2
59 | 968096002R00 | Bourání parapetů plastových š. do 50 cm | m | 6.9 | 0 | 0 | 0 | 0 | -0.01383 | -0.095427 |  |  | 2 | 1 | 1 | 1 | 1 | 0 | 0 | 0 | 0 | 0 | 1 | 1
|  | (1,15*2)*3 |  | 6.9 | [7 empty] | (1,15*2)*3
| Celkem za | 96 Bourání konstrukcí |  |  |  | 0 |  | 0 |  | -51.4332 |  |  | 4 |  |  |  |  | 0 | 0 | 0 | 0 | 0
Díl: | 97 | Prorážení otvorů | [10 empty] | 1
60 | 970031018R00 | Vrtání jádrové do zdiva cihelného d 10-14 mm | m | 32 | 0 | 0 | 0 | 0 | -0.00046 | -0.01472 |  |  | 2 | 1 | 1 | 1 | 1 | 0 | 0 | 0 | 0 | 0 | 1 | 1
|  | Z13: 4*2*4 |  | 32 | [7 empty] | Z13: 4*2*4
61 | 970031301AJ | Vrtání jádrové do zdiva cihelného do D 350 mm | m | 5.25 | 0 | 0 | 0 | 0 | -0.00214 | -0.011235 |  |  | 2 | 1 | 1 | 1 | 1 | 0 | 0 | 0 | 0 | 0 | 1 | 1
|  | Prostupy pro VZT: |  | 0 | [7 empty] | Prostupy pro VZT:
|  | 1NP: (2+2+2)*0,2 |  | 1.2 | [7 empty] | 1NP: (2+2+2)*0,2
|  | 2NP: (3*3)*0,25 |  | 2.25 | [7 empty] | 2NP: (3*3)*0,25
|  | (2*3)*0,3 |  | 1.8 | [7 empty] | (2*3)*0,3
62 | 970033060R00 | Příp. za jádr. vrt. ve H nad 1,5 m cihel do D 60mm | m | 5.25 | 0 | 0 | 0.00134 | 0.007035 | 0 | 0 |  |  | 2 | 1 | 1 | 1 | 1 | 0 | 0 | 0 | 0 | 0 | 1 | 1
63 | 970034060R00 | Příp. za jádr. vrt. vod. ve stěně cihel do D 60 mm | m | 5.25 | 0 | 0 | 1e-05 | 5.25e-05 | 0 | 0 |  |  | 2 | 1 | 1 | 1 | 1 | 0 | 0 | 0 | 0 | 0 | 1 | 1
64 | 974049121R00 | Vysekání rýh v betonových zdech 3x3 cm | m | 200 | 0 | 0 | 0.00049 | 0.098 | -0.002 | -0.4 |  |  | 2 | 1 | 1 | 1 | 1 | 0 | 0 | 0 | 0 | 0 | 1 | 1
|  | Elektroinstalac k VZT:200 |  | 200 | [7 empty] | Elektroinstalac k VZT:200
65 | 978059631R00 | Odsekání vnějších obkladů stěn nad 2 m2 | m2 | 371.879 | 0 | 0 | 0 | 0 | -0.089 | -33.0972 |  |  | 2 | 1 | 1 | 1 | 1 | 0 | 0 | 0 | 0 | 0 | 1 | 1
|  | Osekání gabřince: (9,55+3,7)*6,4*3 |  | 254.4 | [7 empty] | Osekání gabřince: (9,55+3,7)*6,4*3
|  | (18,98+21,53)*2,9 |  | 117.479 | [7 empty] | (18,98+21,53)*2,9
| Celkem za | 97 Prorážení otvorů |  |  |  | 0 |  | 0.10509 |  | -33.5232 |  |  | 4 |  |  |  |  | 0 | 0 | 0 | 0 | 0
Díl: | 99 | Staveništní přesun hmot | [10 empty] | 1
66 | 999281108R00 | Přesun hmot pro opravy a údržbu do výšky 12 m | t | 226.0036 | 0 | 0 | 0 | 0 |  | 0 |  |  | 2 | 7 | 1 | 2 | 1 | 0 | 0 | 0 | 0 | 0 | 7 | 1
| Celkem za | 99 Staveništní přesun hmot |  |  |  | 0 |  | 0 |  | 0 |  |  | 4 |  |  |  |  | 0 | 0 | 0 | 0 | 0
Díl: | 711 | Izolace proti vodě | [10 empty] | 1
67 | 711112001RZ1 | Izolace proti vlhkosti svis. nátěr ALP, za studena 1x nátěr - včetně dodávky asfaltového laku | m2 | 433.26 | 0 | 0 | 0.00052 | 0.2253 | 0 | 0 |  |  | 2 | 1 | 7 | 7 | 2 | 0 | 0 | 0 | 0 | 0 | 1 | 7
|  | St4+St3: (18,5+4+2,7+2,7+9,55+3,9+3,7+18,5)*1,2*3 |  | 228.78 | [7 empty] | St4+St3: (18,5+4+2,7+2,7+9,55+3,9+3,7+18,5)*1,2*3
|  | (18,61*3)*1,2 |  | 66.996 | [7 empty] | (18,61*3)*1,2
|  | (2,25+3,65+11,55+18,98+14,09+0,8+2,5)*1,2 |  | 64.584 | [7 empty] | (2,25+3,65+11,55+18,98+14,09+0,8+2,5)*1,2
|  | (18,75+12,95)*1,2 |  | 38.04 | [7 empty] | (18,75+12,95)*1,2
|  | (18,45+10,6)*1,2 |  | 34.86 | [7 empty] | (18,45+10,6)*1,2
68 | 711112051U00 | Izolace S studená 2x tekutá hydroiz | m2 | 324.945 | 0 | 0 | 0 | 0 | 0 | 0 |  |  | 2 | 1 | 0 | 0 | 2 | 0 | 0 | 0 | 0 | 0 | 1 | 0
|  | St4: (18,5+4+2,7+2,7+9,55+3,9+3,7+18,5)*0,9*3 |  | 171.585 | [7 empty] | St4: (18,5+4+2,7+2,7+9,55+3,9+3,7+18,5)*0,9*3
|  | (18,61*3)*0,9 |  | 50.247 | [7 empty] | (18,61*3)*0,9
|  | (2,25+3,65+11,55+18,98+14,09+0,8+2,5)*0,9 |  | 48.438 | [7 empty] | (2,25+3,65+11,55+18,98+14,09+0,8+2,5)*0,9
|  | (18,75+12,95)*0,9 |  | 28.53 | [7 empty] | (18,75+12,95)*0,9
|  | (18,45+10,6)*0,9 |  | 26.145 | [7 empty] | (18,45+10,6)*0,9
69 | 711112131RZ2 | Izolace proti vlhkosti svis. 1x stěrka, za studena ,včetně dodávky | m2 | 324.945 | 0 | 0 | 0.00063 | 0.20472 | 0 | 0 |  |  | 2 | 1 | 7 | 7 | 2 | 0 | 0 | 0 | 0 | 0 | 1 | 7
|  | St4: (18,5+4+2,7+2,7+9,55+3,9+3,7+18,5)*0,9*3 |  | 171.585 | [7 empty] | St4: (18,5+4+2,7+2,7+9,55+3,9+3,7+18,5)*0,9*3
|  | (18,61*3)*0,9 |  | 50.247 | [7 empty] | (18,61*3)*0,9
|  | (2,25+3,65+11,55+18,98+14,09+0,8+2,5)*0,9 |  | 48.438 | [7 empty] | (2,25+3,65+11,55+18,98+14,09+0,8+2,5)*0,9
|  | (18,75+12,95)*0,9 |  | 28.53 | [7 empty] | (18,75+12,95)*0,9
|  | (18,45+10,6)*0,9 |  | 26.145 | 0 | [6 empty] | (18,45+10,6)*0,9
70 | 711132311R00 | Prov. izolace nopovou fólií svisle, vč.uchyc.prvků | m2 | 324.945 | 0 | 0 | 8e-05 | 0.025996 | 0 | 0 |  |  | 2 | 1 | 7 | 7 | 2 | 0 | 0 | 0 | 0 | 0 | 1 | 7
|  | St4+St3.: (18,5+4+2,7+2,7+9,55+3,9+3,7+18,5)*0,9*3 |  | 171.585 | [7 empty] | St4+St3.: (18,5+4+2,7+2,7+9,55+3,9+3,7+18,5)*0,9*3
|  | (18,61*3)*0,9 |  | 50.247 | [7 empty] | (18,61*3)*0,9
|  | (2,25+3,65+11,55+18,98+14,09+0,8+2,5)*0,9 |  | 48.438 | [7 empty] | (2,25+3,65+11,55+18,98+14,09+0,8+2,5)*0,9
|  | (18,75+12,95)*0,9 |  | 28.53 | [7 empty] | (18,75+12,95)*0,9
|  | (18,45+10,6)*0,9 |  | 26.145 | [7 empty] | (18,45+10,6)*0,9
71 | 711142559RZ4 | Izolace proti vlhkosti svislá pásy přitavením 2 vrstva - včetně dodávky SBS asf.pásu | m2 | 442.116 | 0 | 0 | 0.01179 | 5.2125 | 0 | 0 |  |  | 2 | 1 | 7 | 7 | 2 | 0 | 0 | 0 | 0 | 0 | 1 | 7
|  | St4+St3: (18,5+4+2,7+2,7+9,55+3,9+3,7+18,5)*1,2*3 |  | 228.78 | [7 empty] | St4+St3: (18,5+4+2,7+2,7+9,55+3,9+3,7+18,5)*1,2*3
|  | (18,61*3)*1,2 |  | 66.996 | [7 empty] | (18,61*3)*1,2
|  | (2,25+3,65+11,55+18,98+14,09+0,8+2,5)*1,2 |  | 64.584 | [7 empty] | (2,25+3,65+11,55+18,98+14,09+0,8+2,5)*1,2
|  | (18,75+12,95)*1,2 |  | 38.04 | [7 empty] | (18,75+12,95)*1,2
|  | (18,45+10,6)*1,2 |  | 34.86 | [7 empty] | (18,45+10,6)*1,2
|  | S1: (2,46*4)*0,3*3 |  | 8.856 | [7 empty] | S1: (2,46*4)*0,3*3
72 | 28323115 | Fólie nopová tl. 0,6 mm š. 1000 mm | m2 | 330 | 0 | 0 | 0.00055 | 0.1815 |  | 0 |  |  | 2 | 3 | 7 | 28323115 | 2 | 0 | 0 | 0 | 0 | 0 | 3 | 7
|  | Začátek provozního součtu |  | 0 | [7 empty] | Začátek provozního součtu
|  | St4: (18,5+4+2,7+2,7+9,55+3,9+3,7+18,5)*0,9*3 |  | 171.585 | [7 empty] | St4: (18,5+4+2,7+2,7+9,55+3,9+3,7+18,5)*0,9*3
|  | (18,61*3)*0,9 |  | 50.247 | [7 empty] | (18,61*3)*0,9
|  | (2,25+3,65+11,55+18,98+14,09+0,8+2,5)*0,9 |  | 48.438 | [7 empty] | (2,25+3,65+11,55+18,98+14,09+0,8+2,5)*0,9
|  | (18,75+12,95)*0,9 |  | 28.53 | [7 empty] | (18,75+12,95)*0,9
|  | (18,45+10,6)*0,9 |  | 26.145 | [7 empty] | (18,45+10,6)*0,9
|  | Konec provozního součtu |  | 324.945 | [7 empty] | Konec provozního součtu
|  | 330 |  | 330 | [7 empty] | 330
73 | 998711201R00 | Přesun hmot pro izolace proti vodě, výšky do 6 m | % | 0 | 0 | 0 | 0 | 0 |  | 0 |  |  | 2 | 7 | 1002 | 5 | 2 | 0 | 0 | 0 | 0 | 0 | 7 | 1002
| Celkem za | 711 Izolace proti vodě |  |  |  | 0 |  | 5.8501 |  | 0 |  |  | 4 |  |  |  |  | 0 | 0 | 0 | 0 | 0
Díl: | 712 | Živičné krytiny | [10 empty] | 1
74 | 712472101R00 | Mont.povlakové krytiny střech do 30°fólií kotvením | m2 | 250.0712 | 0 | 0 | 0 | 0 | 0 | 0 |  |  | 2 | 1 | 7 | 7 | 2 | 0 | 0 | 0 | 0 | 0 | 1 | 7
|  | S2: (3*1,54)*3 |  | 13.86 | [7 empty] | S2: (3*1,54)*3
|  | 6,45*1,89 |  | 12.1905 | [7 empty] | 6,45*1,89
|  | 0,74*2,055 |  | 1.5207 | [7 empty] | 0,74*2,055
|  | Doplnění krytiny pod oplechování atik: 0,5*445 |  | 222.5 | [7 empty] | Doplnění krytiny pod oplechování atik: 0,5*445
75 | 28322102.A | Střešní folie PVC tl.1,5 mm | m2 | 275.0783 | 0 | 0 | 0.0023 | 0.63268 |  | 0 |  |  | 2 | 3 | 7 | 28322102.A | 2 | 0 | 0 | 0 | 0 | 0 | 3 | 7
|  | Začátek provozního součtu |  | 0 | [7 empty] | Začátek provozního součtu
|  | S2: (3*1,54)*3 |  | 13.86 | [7 empty] | S2: (3*1,54)*3
|  | 6,45*1,89 |  | 12.1905 | [7 empty] | 6,45*1,89
|  | 0,74*2,055 |  | 1.5207 | [7 empty] | 0,74*2,055
|  | Doplnění krytiny pod oplechování atik: 0,5*445 |  | 222.5 | [7 empty] | Doplnění krytiny pod oplechování atik: 0,5*445
|  | Konec provozního součtu |  | 250.0712 | [7 empty] | Konec provozního součtu
|  | 250,0712*1,1 |  | 275.0783 | [7 empty] | 250,0712*1,1
76 | 998712202R00 | Přesun hmot pro povlakové krytiny, výšky do 12 m | % | 0 | 0 | 0 | 0 | 0 |  | 0 |  |  | 2 | 7 | 1002 | 5 | 2 | 0 | 0 | 0 | 0 | 0 | 7 | 1002
| Celkem za | 712 Živičné krytiny |  |  |  | 0 |  | 0.63268 |  | 0 |  |  | 4 |  |  |  |  | 0 | 0 | 0 | 0 | 0
Díl: | 713 | Izolace tepelné | [10 empty] | 1
77 | 713131142R00 | Montáž izolace na tmel a hmožd.4 ks/m2, cihla plná | m2 | 111.25 | 0 | 0 | 0 | 0 | 0 | 0 |  |  | 2 | 1 | 7 | 7 | 2 | 0 | 0 | 0 | 0 | 0 | 1 | 7
|  | Atika: 0,25*445 |  | 111.25 | [7 empty] | Atika: 0,25*445
78 | 713141125R00 | Izolace tepelná střech, desky, na lepidlo PUK | m2 | 111.25 | 0 | 0 | 0.00033 | 0.036713 | 0 | 0 |  |  | 2 | 1 | 7 | 7 | 2 | 0 | 0 | 0 | 0 | 0 | 1 | 7
|  | Atika: 0,25*445 |  | 111.25 | [7 empty] | Atika: 0,25*445
79 | 28376405.A | Deska fasádní EPS-F tl. 100 mm polystyrén | m2 | 244.75 | 0 | 0 | 0.00175 | 0.42831 |  | 0 |  |  | 2 | 3 | 7 | 28376405.A | 2 | 0 | 0 | 0 | 0 | 0 | 3 | 7
|  | Atika: (0,25*445)*2*1,1 |  | 244.75 | [7 empty] | Atika: (0,25*445)*2*1,1
80 | 998713202R00 | Přesun hmot pro izolace tepelné, výšky do 12 m | % | 0 | 0 | 0 | 0 | 0 |  | 0 |  |  | 2 | 7 | 1002 | 5 | 2 | 0 | 0 | 0 | 0 | 0 | 7 | 1002
| Celkem za | 713 Izolace tepelné |  |  |  | 0 |  | 0.46502 |  | 0 |  |  | 4 |  |  |  |  | 0 | 0 | 0 | 0 | 0
Díl: | 721 | Vnitřní kanalizace | [10 empty] | 1
81 | 721210814R00 | Demontáž střešního vtoku DN 125 | kus | 4 | 0 | 0 | 0 | 0 | -0.04285 | -0.1714 |  |  | 2 | 1 | 7 | 7 | 2 | 0 | 0 | 0 | 0 | 0 | 1 | 7
|  | stávající vtoky pro nové vtoky OV3: 4 |  | 4 | [7 empty] | stávající vtoky pro nové vtoky OV3: 4
82 | 721233116R00 | Vtok střešní PVC DN 125 | kus | 5 | 0 | 0 | 0.00391 | 0.01955 | 0 | 0 |  |  | 2 | 1 | 7 | 7 | 2 | 0 | 0 | 0 | 0 | 0 | 1 | 7
|  | OV2: 5 |  | 5 | [7 empty] | OV2: 5
83 | 721233213U00 | Vtok PP svislý DN125 pochůz střecha | kus | 4 | 0 | 0 | 0.00365 | 0.0146 | 0 | 0 |  |  | 2 | 1 | 7 | 7 | 2 | 0 | 0 | 0 | 0 | 0 | 1 | 7
|  | OV3: 4 |  | 4 | [7 empty] | OV3: 4
84 | 998721202R00 | Přesun hmot pro vnitřní kanalizaci, výšky do 12 m | % | 0 | 0 | 0 | 0 | 0 |  | 0 |  |  | 2 | 7 | 1002 | 5 | 2 | 0 | 0 | 0 | 0 | 0 | 7 | 1002
| Celkem za | 721 Vnitřní kanalizace |  |  |  | 0 |  | 0.03415 |  | -0.1714 |  |  | 4 |  |  |  |  | 0 | 0 | 0 | 0 | 0
Díl: | 730 | Ústřední vytápění | [10 empty] | 1
85 | 730111333 | Vytápění dle přílohy | soubor | 1 | 0 | 0 | 0 | 0 | 0 | 0 |  |  | 2 | 1 | 7 | 7 | 2 | 0 | 0 | 0 | 0 | 0 | 1 | 7
| Celkem za | 730 Ústřední vytápění |  |  |  | 0 |  | 0 |  | 0 |  |  | 4 |  |  |  |  | 0 | 0 | 0 | 0 | 0
Díl: | 762 | Konstrukce tesařské | [10 empty] | 1
86 | 762342451U00 | Mtž klínu obožení atiky | m | 1112.5 | 0 | 0 | 0 | 0 | 0 | 0 |  |  | 2 | 1 | 7 | 7 | 2 | 0 | 0 | 0 | 0 | 0 | 1 | 7
|  | Atika: 445/0,4 |  | 1112.5 | [7 empty] | Atika: 445/0,4
87 | 762441111RT2 | Montáž obložení atiky,OSB desky,1vrst.,přibíjením včetně dodávky desky OSB ECO 3 N tl. 18 mm | m2 | 133.5 | 0 | 0 | 0.01177 | 1.5713 | 0 | 0 |  |  | 2 | 1 | 0 | 0 | 2 | 0 | 0 | 0 | 0 | 0 | 1 | 0
|  | K06: 0,3*445 |  | 133.5 | [7 empty] | K06: 0,3*445
88 | 762495000R00 | Spojovací a ochranné prostř. obložení atiky | m2 | 133.5 | 0 | 0 | 0.00024 | 0.03204 | 0 | 0 |  |  | 2 | 1 | 0 | 0 | 2 | 0 | 0 | 0 | 0 | 0 | 1 | 0
|  | 0,3*445 |  | 133.5 | [7 empty] | 0,3*445
89 | 762911111R00 | Impregnace řeziva máčením Bochemit QB | m2 | 222.5 | 0 | 0 | 6e-05 | 0.01335 | 0 | 0 |  |  | 2 | 1 | 7 | 7 | 2 | 0 | 0 | 0 | 0 | 0 | 1 | 7
|  | (0,06+0,04)*2*1112,5 |  | 222.5 | [7 empty] | (0,06+0,04)*2*1112,5
90 | 60510011 | Lať střešní profil smrkový 40/60 mm dl = 3 - 5 m | m | 1225 | 0 | 0 | 0.00132 | 1.617 |  | 0 |  |  | 2 | 3 | 7 | 60510011 | 2 | 0 | 0 | 0 | 0 | 0 | 3 | 7
|  | Začátek provozního součtu |  | 0 | [7 empty] | Začátek provozního součtu
|  | 1112,5*1,1 |  | 1223.75 | [7 empty] | 1112,5*1,1
|  | Konec provozního součtu |  | 1223.75 | [7 empty] | Konec provozního součtu
|  | 1225 |  | 1225 | [7 empty] | 1225
91 | 998762202R00 | Přesun hmot pro tesařské konstrukce, výšky do 12 m | % | 0 | 0 | 0 | 0 | 0 |  | 0 |  |  | 2 | 7 | 1002 | 5 | 2 | 0 | 0 | 0 | 0 | 0 | 7 | 1002
| Celkem za | 762 Konstrukce tesařské |  |  |  | 0 |  | 3.2337 |  | 0 |  |  | 4 |  |  |  |  | 0 | 0 | 0 | 0 | 0
Díl: | 764 | Konstrukce klempířské | [10 empty] | 1
92 | 764311821R00 | Demontáž krytiny, tabule 2 x 1 m, do 25 m2, do 30° | m2 | 27.5712 | 0 | 0 | 0 | 0 | -0.00732 | -0.20182 |  |  | 2 | 1 | 7 | 7 | 2 | 0 | 0 | 0 | 0 | 0 | 1 | 7
|  | Stávající krytina markýz: |  | 0 | [7 empty] | Stávající krytina markýz:
|  | S2: (3*1,54)*3 |  | 13.86 | [7 empty] | S2: (3*1,54)*3
|  | 6,45*1,89 |  | 12.1905 | [7 empty] | 6,45*1,89
|  | 0,74*2,055 |  | 1.5207 | [7 empty] | 0,74*2,055
93 | 764331851R00 | Demontáž lišty | m | 17.85 | 0 | 0 | 0 | 0 | -0.00298 | -0.053193 |  |  | 2 | 1 | 7 | 7 | 2 | 0 | 0 | 0 | 0 | 0 | 1 | 7
94 | 764410850R00 | Demontáž oplechování parapetů,rš od 100 do 330 mm | m | 263.1 | 0 | 0 | 0 | 0 | -0.00135 | -0.35519 |  |  | 2 | 1 | 7 | 7 | 2 | 0 | 0 | 0 | 0 | 0 | 1 | 7
95 | 764421850R00 | Demontáž oplechování atiky,rš od 250 do 330 mm | m | 445 | 0 | 0 | 0 | 0 | -0.00175 | -0.77875 |  |  | 2 | 1 | 7 | 7 | 2 | 0 | 0 | 0 | 0 | 0 | 1 | 7
96 | 764451802R00 | Demontáž odpadních trub .100 mm | m | 3 | 0 | 0 | 0 | 0 | -0.00338 | -0.01014 |  |  | 2 | 1 | 7 | 7 | 2 | 0 | 0 | 0 | 0 | 0 | 1 | 7
97 | 764701235R00 | Odpadní trouba PVC kruhová, DN 125 mm | m | 20.2 | 0 | 0 | 0.00261 | 0.052722 | 0 | 0 |  |  | 2 | 1 | 7 | 7 | 2 | 0 | 0 | 0 | 0 | 0 | 1 | 7
|  | OV10: (3,6*2)+(6,5*2) |  | 20.2 | [7 empty] | OV10: (3,6*2)+(6,5*2)
98 | 764898221R00 | Odpadní trouby kruhové, D 100 mm | m | 3 | 0 | 0 | 0.00334 | 0.01002 | 0 | 0 |  |  | 2 | 1 | 7 | 7 | 2 | 0 | 0 | 0 | 0 | 0 | 1 | 7
|  | K07: 3 |  | 3 | [7 empty] | K07: 3
99 | 764898303RT1 | Oplechování parapetů, rš 260 mm plech tl. 0,6 mm, povrchová úprava PE | m | 263.1 | 0 | 0 | 0.00272 | 0.71563 | 0 | 0 |  |  | 2 | 1 | 7 | 7 | 2 | 0 | 0 | 0 | 0 | 0 | 1 | 7
|  | K01: |  | 0 | [7 empty] | K01:
|  | 0,9*21 |  | 18.9 | [7 empty] | 0,9*21
|  | 1,15*(6+9) |  | 17.25 | [7 empty] | 1,15*(6+9)
|  | 2,4*(31+24) |  | 132 | [7 empty] | 2,4*(31+24)
|  | 2,45*(3+3) |  | 14.7 | [7 empty] | 2,45*(3+3)
|  | 3*(3+3) |  | 18 | [7 empty] | 3*(3+3)
|  | 4,75*(6+6) |  | 57 | [7 empty] | 4,75*(6+6)
|  | 1,75*3 |  | 5.25 | [7 empty] | 1,75*3
100 | 764898304RT1 | Oplechování parapetů, rš 400 mm plech tl. 0,6 mm, povrchová úprava PE | m | 27.5 | 0 | 0 | 0.00334 | 0.09185 | 0 | 0 |  |  | 2 | 1 | 7 | 7 | 2 | 0 | 0 | 0 | 0 | 0 | 1 | 7
|  | K02: (4,75*5)+3,75 |  | 27.5 | [7 empty] | K02: (4,75*5)+3,75
101 | 764898444 | Lemování,závětrná lišta, rš 250 mm | m | 14.15 | 0 | 0 | 0.00202 | 0.028583 | 0 | 0 |  |  | 2 | 1 | 7 | 7 | 2 | 0 | 0 | 0 | 0 | 0 | 1 | 7
|  | K04: 14,15 |  | 14.15 | [7 empty] | K04: 14,15
102 | 764898445 | Lemování,závětrná lišta, rš 200 mm plech tl. 0,6 mm | m | 17.85 | 0 | 0 | 0.00158 | 0.028203 | 0 | 0 |  |  | 2 | 1 | 7 | 7 | 2 | 0 | 0 | 0 | 0 | 0 | 1 | 7
|  | K05: 17,85 |  | 17.85 | [7 empty] | K05: 17,85
103 | 764898446 | Oplechování atiky se závětrnou lištou rš 330 mm plech tl. 0,6 mm, povrchová úprava PE | m | 445 | 0 | 0 | 0.00272 | 1.2104 | 0 | 0 |  |  | 2 | 1 | 7 | 7 | 2 | 0 | 0 | 0 | 0 | 0 | 1 | 7
|  | K06: 445 |  | 445 | [7 empty] | K06: 445
104 | 998764202R00 | Přesun hmot pro klempířské konstr., výšky do 12 m | % | 0 | 0 | 0 | 0 | 0 |  | 0 |  |  | 2 | 7 | 1002 | 5 | 2 | 0 | 0 | 0 | 0 | 0 | 7 | 1002
| Celkem za | 764 Konstrukce klempířské |  |  |  | 0 |  | 2.1374 |  | -1.3991 |  |  | 4 |  |  |  |  | 0 | 0 | 0 | 0 | 0
Díl: | 767 | Konstrukce zámečnické | [10 empty] | 1
105 | 767122112R00 | Montáž mříží, svařovaných | m2 | 43 | 0 | 0 | 0.00011 | 0.00473 | 0 | 0 |  |  | 2 | 1 | 7 | 7 | 2 | 0 | 0 | 0 | 0 | 0 | 1 | 7
|  | Z01: (1*1)*8 |  | 8 | [7 empty] | Z01: (1*1)*8
|  | Z02: (2,5*2)*7 |  | 35 | [7 empty] | Z02: (2,5*2)*7
106 | 767122811R00 | Demontáž mříže okna | ks | 7 | 0 | 0 | 0 | 0 | -0.017 | -0.119 |  |  | 2 | 1 | 0 | 0 | 2 | 0 | 0 | 0 | 0 | 0 | 1 | 0
|  | východní strana: 2 |  | 2 | [7 empty] | východní strana: 2
|  | jížní strana: 5 |  | 5 | [7 empty] | jížní strana: 5
107 | 767312111R00 | Mtž stříšky | soubor | 1 | 0 | 0 | 6e-05 | 6e-05 | 0 | 0 |  |  | 2 | 1 | 7 | 7 | 2 | 0 | 0 | 0 | 0 | 0 | 1 | 7
|  | OV1: 1 |  | 1 | [7 empty] | OV1: 1
108 | 767681110R00 | Montáž zárubní montovat.1kř. hl. 8,5, š. do 80 cm | kus | 2 | 0 | 0 | 0 | 0 | 0 | 0 |  |  | 2 | 1 | 7 | 7 | 2 | 0 | 0 | 0 | 0 | 0 | 1 | 7
|  | Z8: 2 |  | 2 | [7 empty] | Z8: 2
109 | 767931301U00 | Osazení mřížka litina/ocel | kus | 9 | 0 | 0 | 0 | 0 | 0 | 0 |  |  | 2 | 1 | 7 | 7 | 2 | 0 | 0 | 0 | 0 | 0 | 1 | 7
|  | Z06: 8 |  | 8 | [7 empty] | Z06: 8
|  | Z05: 1 |  | 1 | [7 empty] | Z05: 1
110 | 767995103R00 | Montáž rohoží | ks | 13 | 0 | 0 | 6e-05 | 0.00078 | 0 | 0 |  |  | 2 | 1 | 7 | 7 | 2 | 0 | 0 | 0 | 0 | 0 | 1 | 7
|  | Z07: 13 |  | 13 | [7 empty] | Z07: 13
111 | 767995104 | Mtž krycí mříž angl.dvorku 2400x1600 mm | ks | 1 | 0 | 0 | 6e-05 | 6e-05 | 0 | 0 |  |  | 2 | 1 | 7 | 7 | 2 | 0 | 0 | 0 | 0 | 0 | 1 | 7
|  | Z04: 1 |  | 1 | [7 empty] | Z04: 1
112 | 767995104R00 | Výroba a montáž kov. atypických konstr. do 50 kg | kg | 121.608 | 0 | 0 | 5e-05 | 0.0060804 | 0 | 0 |  |  | 2 | 1 | 7 | 7 | 2 | 0 | 0 | 0 | 0 | 0 | 1 | 7
|  | Z13: (0,16*4)*2*10,1 |  | 12.928 | [7 empty] | Z13: (0,16*4)*2*10,1
|  | (1,9*4)*14,3 |  | 108.68 | [7 empty] | (1,9*4)*14,3
113 | 767995111U00 | Mtž ocelový poklop | ks | 1 | 0 | 0 | 7e-05 | 7e-05 | 0 | 0 |  |  | 2 | 1 | 7 | 7 | 2 | 0 | 0 | 0 | 0 | 0 | 1 | 7
|  | Z12: 1 |  | 1 | [7 empty] | Z12: 1
114 | 767996802 | Demontáž vstupních rohoží pro | ks | 13 | 0 | 0 | 5e-05 | 0.00065 | -0.001 | -0.013 |  |  | 2 | 1 | 7 | 7 | 2 | 0 | 0 | 0 | 0 | 0 | 1 | 7
|  | P5: 13 |  | 13 | [7 empty] | P5: 13
115 | 767996802R00 | Demontáž nosných sloupků střechy | ks | 3 | 0 | 0 | 5e-05 | 0.00015 | -0.001 | -0.003 |  |  | 2 | 1 | 7 | 7 | 2 | 0 | 0 | 0 | 0 | 0 | 1 | 7
|  | sloupy přístřešku bouraného pro přístvbu schodiště: 3 |  | 3 | [7 empty] | sloupy přístřešku bouraného pro přístvbu schodiště: 3
116 | 13380625 | Tyč průřezu I 140, střední, jakost oceli 11375 | t | 0.1141 | 0 | 0 | 1 | 0.1141 |  | 0 |  |  | 2 | 3 | 7 | 13380625 | 2 | 0 | 0 | 0 | 0 | 0 | 3 | 7
|  | Z13: (1,9*4)*0,0143*1,05 |  | 0.1141 | [7 empty] | Z13: (1,9*4)*0,0143*1,05
117 | 13511116 | Ocel široká jakost S235 JGR2 160x 8 mm | t | 0.0136 | 0 | 0 | 1 | 0.0136 |  | 0 |  |  | 2 | 3 | 7 | 13511116 | 2 | 0 | 0 | 0 | 0 | 0 | 3 | 7
|  | Z13: (0,16*4)*2*0,0101*1,05 |  | 0.0136 | [7 empty] | Z13: (0,16*4)*2*0,0101*1,05
118 | 283189132 | Oblouková stříška na dveře kotvená a zavěšená do obvodové stěny 2480/910 mm | kus | 1 | 0 | 0 | 0.012 | 0.012 |  | 0 |  |  | 2 | 3 | 7 | 283189132 | 2 | 0 | 0 | 0 | 0 | 0 | 3 | 7
|  | OV1: 1 |  | 1 | [7 empty] | OV1: 1
119 | 283504683 | Poklop ocelový kruhový,osazovací rám pr. 600 mm | kus | 1 | 0 | 0 | 0.016 | 0.016 |  | 0 |  |  | 2 | 3 | 7 | 283504683 | 2 | 0 | 0 | 0 | 0 | 0 | 3 | 7
|  | Z12: 1 |  | 1 | [7 empty] | Z12: 1
120 | 31110713 | Matice přesná šestihranná 02 1401 M 10 | kus | 32 | 0 | 0 | 0 | 0 |  | 0 |  |  | 2 | 3 | 7 | 31110713 | 2 | 0 | 0 | 0 | 0 | 0 | 3 | 7
|  | Z1: 4*2*4 |  | 32 | [7 empty] | Z1: 4*2*4
121 | 31122023 | Podložka velká PVL 10 | 1000 k | 32 | 0 | 0 | 0.01 | 0.32 |  | 0 |  |  | 2 | 3 | 7 | 31122023 | 2 | 0 | 0 | 0 | 0 | 0 | 3 | 7
|  | Z13: 4*2*4 |  | 32 | [7 empty] | Z13: 4*2*4
122 | 31171801.A | Kotva chemická - ampule maxima M10 | kus | 32 | 0 | 0 | 0 | 0 |  | 0 |  |  | 2 | 3 | 7 | 31171801.A | 2 | 0 | 0 | 0 | 0 | 0 | 3 | 7
|  | Z13: 4*2*4 |  | 32 | [7 empty] | Z13: 4*2*4
123 | 31179106 | Tyč závitová M10, DIN 975 | m | 4 | 0 | 0 | 0.0005 | 0.002 |  | 0 |  |  | 2 | 3 | 7 | 31179106 | 2 | 0 | 0 | 0 | 0 | 0 | 3 | 7
|  | Začátek provozního součtu |  | 0 | [7 empty] | Začátek provozního součtu
|  | Z13: (0,1*4)*2*4 |  | 3.2 | [7 empty] | Z13: (0,1*4)*2*4
|  | Konec provozního součtu |  | 3.2 | [7 empty] | Konec provozního součtu
|  | 4 |  | 4 | [7 empty] | 4
124 | 37501307 | Mříž svařovaná ocelová rámová konstrukce 30/30 výplň tyčovina 1+2 nátěr | m2 | 43 | 0 | 0 | 0 | 0 |  | 0 |  |  | 2 | 3 | 7 | 37501307 | 2 | 0 | 0 | 0 | 0 | 0 | 3 | 7
|  | Z01: (1*1)*8 |  | 8 | [7 empty] | Z01: (1*1)*8
|  | Z02: (2,5*2)*7 |  | 35 | [7 empty] | Z02: (2,5*2)*7
125 | 37501308 | Mříž větrací fasádní nerez,výplň perforovaný plech 1100x450 mm | m2 | 1 | 0 | 0 | 0 | 0 |  | 0 |  |  | 2 | 3 | 7 | 37501308 | 2 | 0 | 0 | 0 | 0 | 0 | 3 | 7
|  | Z05: 1 |  | 1 | [7 empty] | Z05: 1
126 | 42953050.A | Protidešťová žaluzie 300/300 žárově zinkovaná ocel | kus | 7 | 0 | 0 | 0.0043 | 0.0301 |  | 0 |  |  | 2 | 3 | 1 | 42953050.A | 2 | 0 | 0 | 0 | 0 | 0 | 3 | 1
|  | Z06: 7 |  | 7 | [7 empty] | Z06: 7
127 | 42953051.A | Protidešťová žaluzie 150/150,žárově zinkovaná | kus | 1 | 0 | 0 | 0.0059 | 0.0059 |  | 0 |  |  | 2 | 3 | 1 | 42953051.A | 2 | 0 | 0 | 0 | 0 | 0 | 3 | 1
|  | Z06: 1 |  | 1 | [7 empty] | Z06: 1
128 | 55340770 | Dveře kovové se zámkem FAB 746576.1 80x197 L | kus | 2 | 0 | 0 | 0.0427 | 0.0854 |  | 0 |  |  | 2 | 3 | 7 | 55340770 | 2 | 0 | 0 | 0 | 0 | 0 | 3 | 7
|  | Z8: 2 |  | 2 | [7 empty] | Z8: 2
129 | 55347129 | Krycí mříž anglic.dvorek 2400x1600 mm | kus | 1 | 0 | 0 | 0.0608 | 0.0608 |  | 0 |  |  | 2 | 3 | 7 | 55347129 | 2 | 0 | 0 | 0 | 0 | 0 | 3 | 7
|  | Z04: 1 |  | 1 | [7 empty] | Z04: 1
130 | 69742510 | Rohož vstupní 900x400 mm | kus | 13 | 0 | 0 | 0.001 | 0.013 |  | 0 |  |  | 2 | 3 | 7 | 69742510 | 2 | 0 | 0 | 0 | 0 | 0 | 3 | 7
|  | Z07: 13 |  | 13 | [7 empty] | Z07: 13
131 | 998767202R00 | Přesun hmot pro zámečnické konstr., výšky do 12 m | % | 0 | 0 | 0 | 0 | 0 |  | 0 |  |  | 2 | 7 | 1002 | 5 | 2 | 0 | 0 | 0 | 0 | 0 | 7 | 1002
| Celkem za | 767 Konstrukce zámečnické |  |  |  | 0 |  | 0.68548 |  | -0.135 |  |  | 4 |  |  |  |  | 0 | 0 | 0 | 0 | 0
Díl: | 769 | Otvorové prvky z plastu | [10 empty] | 1
132 | 769000000R00 | Montáž plastových oken | kus | 3 | 0 | 0 | 0.00026 | 0.00078 | 0 | 0 |  |  | 2 | 1 | 7 | 7 | 2 | 0 | 0 | 0 | 0 | 0 | 1 | 7
|  | O 03: 3 |  | 3 | [7 empty] | O 03: 3
133 | 769000001R00 | Montáž plastových dveří | kus | 8 | 0 | 0 | 0.00026 | 0.00208 | 0 | 0 |  |  | 2 | 1 | 7 | 7 | 2 | 0 | 0 | 0 | 0 | 0 | 1 | 7
|  | D 01: 3 |  | 3 | [7 empty] | D 01: 3
|  | D 02: 3 |  | 3 | [7 empty] | D 02: 3
|  | D 03: 2 |  | 2 | [7 empty] | D 03: 2
134 | 61143042 | Okno plastové 3křídlé ,otvírání 1 křídla,2300x1150 mm vnitřní plast.parapet | kus | 3 | 0 | 0 | 0.0262 | 0.0786 |  | 0 |  |  | 2 | 3 | 7 | 61143042 | 2 | 0 | 0 | 0 | 0 | 0 | 3 | 7
|  | O 03: 3 |  | 3 | [7 empty] | O 03: 3
135 | 61143251 | Dveře plastové 1křídlé s nadsvětlíkem 3000x1150 mm | kus | 3 | 0 | 0 | 0.034 | 0.102 |  | 0 |  |  | 2 | 3 | 7 | 61143251 | 2 | 0 | 0 | 0 | 0 | 0 | 3 | 7
|  | D02: 3 |  | 3 | [7 empty] | D02: 3
136 | 61143252 | Dveře plastové 1křídlové s nadsvětlíkem 3000x900 mm | kus | 2 | 0 | 0 | 0.038 | 0.076 |  | 0 |  |  | 2 | 3 | 7 | 61143252 | 2 | 0 | 0 | 0 | 0 | 0 | 3 | 7
|  | D03: 2 |  | 2 | [7 empty] | D03: 2
137 | 61143790.A | Dveře vchodové plast 2křídlé s nadsvětlíkem 3000x1750mm | kus | 3 | 0 | 0 | 0.04 | 0.12 |  | 0 |  |  | 2 | 3 | 7 | 61143790.A | 2 | 0 | 0 | 0 | 0 | 0 | 3 | 7
|  | D01: 3 |  | 3 | [7 empty] | D01: 3
| Celkem za | 769 Otvorové prvky z plastu |  |  |  | 0 |  | 0.37946 |  | 0 |  |  | 4 |  |  |  |  | 0 | 0 | 0 | 0 | 0
Díl: | 783 | Nátěry | [10 empty] | 1
138 | 783212100R00 | Nátěr olejový kovových konstrukcí dvojnásobný | m2 | 4.9696 | 0 | 0 | 0.00026 | 0.0012921 | 0 | 0 |  |  | 2 | 1 | 7 | 7 | 2 | 0 | 0 | 0 | 0 | 0 | 1 | 7
|  | Z13: (0,14+0,08+0,08)*2*1,9*4 |  | 4.56 | [7 empty] | Z13: (0,14+0,08+0,08)*2*1,9*4
|  | (0,16*0,16)*2*2*4 |  | 0.4096 | [7 empty] | (0,16*0,16)*2*2*4
139 | 783417620U00 | Nátěr ocel.sloupku dl.3 m DN -80 2x | m | 36 | 0 | 0 | 0.0002 | 0.0072 | 0 | 0 |  |  | 2 | 1 | 7 | 7 | 2 | 0 | 0 | 0 | 0 | 0 | 1 | 7
|  | Z09: 3*12 |  | 36 | [7 empty] | Z09: 3*12
| Celkem za | 783 Nátěry |  |  |  | 0 |  | 0.0084921 |  | 0 |  |  | 4 |  |  |  |  | 0 | 0 | 0 | 0 | 0
Díl: | 784 | Malby | [10 empty] | 1
140 | 784195112R00 | Malba tekutá Primalex Standard, bílá, 2 x | m2 | 300 | 0 | 0 | 0.00014 | 0.042 | 0 | 0 |  |  | 2 | 1 | 7 | 7 | 2 | 0 | 0 | 0 | 0 | 0 | 1 | 7
|  | Malby dotčených stěn v celé ploše po provedení prací VZT: 300 |  | 300 | [7 empty] | Malby dotčených stěn v celé ploše po provedení prací VZT: 300
| Celkem za | 784 Malby |  |  |  | 0 |  | 0.042 |  | 0 |  |  | 4 |  |  |  |  | 0 | 0 | 0 | 0 | 0
Díl: | M21 | Elektromontáže | [10 empty] | 1
141 | 210111222 | Elektroinstalace dle přílohy | soubor | 1 | 0 | 0 | 0 | 0 | 0 | 0 |  |  | 2 | 1 | 9 | 9 | 4 | 0 | 0 | 0 | 0 | 0 | 1 | 9
| Celkem za | M21 Elektromontáže |  |  |  | 0 |  | 0 |  | 0 |  |  | 4 |  |  |  |  | 0 | 0 | 0 | 0 | 0
Díl: | M24 | Montáže vzduchotechnických zařízení | [10 empty] | 1
142 | 240111000AJ | VZT dle přílohy | soubor | 1 | 0 | 0 | 0 | 0 | 0 | 0 |  |  | 2 | 1 | 9 | 9 | 4 | 0 | 0 | 0 | 0 | 0 | 1 | 9
| Celkem za | M24 Montáže vzduchotechnických zařízení |  |  |  | 0 |  | 0 |  | 0 |  |  | 4 |  |  |  |  | 0 | 0 | 0 | 0 | 0
Díl: | D96 | Přesuny suti a vybouraných hmot | [10 empty] | 1
143 | 979011111R00 | Svislá doprava suti a vybour. hmot za 2.NP a 1.PP | t | 128.1497 | 0 | 0 | 0 | 0 |  | 0 |  |  | 2 | 8 | 0 | 3 | 1 | 0 | 0 | 0 | 0 | 0 | 8 | 0
144 | 979081111R00 | Odvoz suti a vybour. hmot na skládku do 1 km | t | 128.1497 | 0 | 0 | 0 | 0 |  | 0 |  |  | 2 | 8 | 0 | 3 | 1 | 0 | 0 | 0 | 0 | 0 | 8 | 0
145 | 979081121R00 | Příplatek k odvozu za každý další 1 km | t | 1281.4969 | 0 | 0 | 0 | 0 |  | 0 |  |  | 2 | 8 | 0 | 3 | 1 | 0 | 0 | 0 | 0 | 0 | 8 | 0
146 | 979082111R00 | Vnitrostaveništní doprava suti do 10 m | t | 128.1497 | 0 | 0 | 0 | 0 |  | 0 |  |  | 2 | 8 | 0 | 3 | 1 | 0 | 0 | 0 | 0 | 0 | 8 | 0
147 | 979082121R00 | Příplatek k vnitrost. dopravě suti za dalších 5 m | t | 256.2994 | 0 | 0 | 0 | 0 |  | 0 |  |  | 2 | 8 | 0 | 3 | 1 | 0 | 0 | 0 | 0 | 0 | 8 | 0
148 | 979999996R00 | Poplatek za skládku suti a vybouraných hmot | t | 128.1497 | 0 | 0 | 0 | 0 |  | 0 |  |  | 2 | 8 | 0 | 3 | 1 | 0 | 0 | 0 | 0 | 0 | 8 | 0
| Celkem za | D96 Přesuny suti a vybouraných hmot |  |  |  | 0 |  | 0 |  | 0 |  |  | 4 |  |  |  |  | 0 | 0 | 0 | 0 | 0

## Topení schodiště
Název akce: Zateplení pláště objektu MŠ Chabařovická, Praha 8
VYTÁPĚNÍ
Vypracoval: R. Mrňák |  |  | Datum: 10/2015
popis výkonu | m.j. | množství | jedn. cena | Cena
Potrubí z mědi pro vytápění 15x1 | m | 20 | 0 | 0
Tvarovky | ks | 30 | 0 | 0
Izolace potrubí nátrubkovou 15x9 | m | 20 | 0 | 0
Otopné těleso ocelové deskové VK 33-060100-60 | ks | 3 | 0 | 0
Termostatická hlavice pro otopná tělesa VK | ks | 3 | 0 | 0
Šroubení pro otopná tělesa VK, rohové + svorné šroubení | ks | 3 | 0 | 0
Navrtávací konzoly pro otopná tělesa (sada) | ks | 3 | 0 | 0
Demontáž těles (litinová článková), vč. připojení | ks | 6 | 0 | 0
Montáž těles, vč. připojení | ks | 3 | 0 | 0
Montáž potrubí (Cu) | m | 20 | 0 | 0
Napojení nového potrubí na stávající | ks | 6 | 0 | 0
Zkouška těsnosti | m | 20 | 0 | 0
Demontáž termostatických hlavic | ks | 131 | 0 | 0
Přenastavení spodních ventilů | ks | 131 | 0 | 0
Montáž termostatických hlavic | ks | 131 | 0 | 0
Kontrola potrubí | soub | 1 | 0 | 0
Topná zkouška + zaregulování systému | soub | 1 | 0 | 0
Doprava | soub | 1 |  | 0
0

## Topení fasáda
Název akce: Zateplení pláště objektu MŠ Chabařovická, Praha 8
etapa: zateplení obvodového pláště
VYTÁPĚNÍ
Vypracoval: R. Mrňák |  |  | Datum: 10/2015
popis výkonu | m.j. | množství | jedn. cena | Cena
Demontáž termostatických hlavic | ks | 131 | 0 | 0
Přenastavení spodních ventilů | ks | 131 | 0 | 0
Montáž termostatických hlavic | ks | 131 | 0 | 0
Kontrola potrubí | soub | 1 | 0 | 0
Topná zkouška + zaregulování systému | soub | 1 | 0 | 0
0

## Elektroinstalace
MŠ CHABAŘOVICKÁ
Název položky | MJ | Výrobce | množství | jed. mon. | celk. mont. | jedn. mat. | celk. mat. | celkem mat.+mont.
SVĚTELNÁ INSTALACE
Demontáž stávajících venkovních svítidek na fasádě | ks |  | 15 | 0 | 0 |  |  | 0
Venkovní svítidla, nástěnná, na fasádu (2x10 W_LED, 3.000 lm, 4.000 K, bílé světlo, IP44) | ks |  | 15 | 0 | 0 | 0 | 0 | 0
Svítidlo nástěnné, žárovkové, s invertorem | ks |  | 6 | 0 | 0 | 0 | 0 | 0
Spínač střídavý, bílý | ks |  | 6 | 0 | 0 | 0 | 0 | 0
Krabice přístrojová | ks |  | 6 | 0 | 0 | 0 | 0 | 0
Krabice instalační, vč. svorkovnice | ks |  | 9 | 0 | 0 | 0 | 0 | 0
Kabel CYKY 3x1,5 | m |  | 60 | 0 | 0 | 0 | 0 | 0
Kabel CYKY 5x1,5 | m |  | 12 | 0 | 0 | 0 | 0 | 0
Kabel SYKFY 2x2x0,5 | m |  | 30 | 0 | 0 | 0 | 0 | 0
Jistič 1x10 A/B | ks |  | 3 | 0 | 0 | 0 | 0 | 0
Jistič 1x10 A/C | ks |  | 3 | 0 | 0 | 0 | 0 | 0
Úprava stáv. vývodů pro sv. na fasádě | ks |  | 15 | 0 | 0 |  |  | 0
Vyhledání místa připojení osv. schodiště na stáv. instalaci | ks |  | 3 | 0 | 0 |  |  | 0
Demontáž a opětovná montáž kamer | ks |  | 20 | 0 | 0 |  |  | 0
Dokladová část (návody, protokoly) | kpl |  | 1 | 0 | 0 |  |  | 0
Vypracování dokumentace skutečného stavu | kpl |  | 1 | 0 | 0 |  |  | 0
Vypracování výchozí revizní zprávy | kpl |  | 1 | 0 | 0 |  |  | 0
Celkem |  |  |  |  | 0 |  | 0 | 0

## VZT
VÝKAZ VÝMĚR
MŠ Chabařovická
Chabařovická 1349/2, 18200 Praha 8
Poř. | Poz. | Popis | Referenční výrobek | MJ | množství | Jedn. Cena dodávka | Cena (bez DPH)
Vzduchotechnika
|  | Zařízení č. 1 - Větrání herny mateřské školky |  |  |  |  | 0
1 | 1.01a | Větrací vzduchotechnická rekuperační jednotka s digitální regulací ; rozměr VxŠxH 970x1800x384mm; hmotnost 123kg; provedení parapetní (31); připojovací průměr 250mm; EC ventilátory, vč. čidel teploty; průtok 900m3/h/200Pa; 4x klapka se sevopohonem; by-pass s klapkou; protiproudý rekuperační výměník S3.B 85%; elektrický ohřívač 230V/2kW, ; čidlo CO2 prostorové; filtry vzduchu M4; průžná připojovací manžeta;viz výpis vzt jednotky | Duplex Multi 500 | ks | 3 | 0 | 0
2 | 1.02a | Nasávací protidešťoová žaluzie, 355x355mm, síť, přechod 355x355/D250mm | MSK 150 | ks | 3 | 0 | 0
3 | 1.02b | Výfuková protideš´tová žaluziec, 355x355mm, síť, přechod 355x355/D250mm | MSK 200 | ks | 3 | 0 | 0
4 | 1.03a | Výustka komfortní pro kruhové potrubí - přívod vzduchu, 325/75mm, regulace přesuvnými lamelami | Elektrodesign RH200 se síťkou | ks | 36 | 0 | 0
5 | 1.03b | Výustka komfortní pro kruhové potrubí - odvod vzduchu, 825/75mm, regulace přesuvnými lamelami |  | ks | 12 | 0 | 0
6 | 1.04a | Regulační klapka těsná D200mm se servopohonem 24V-LM 24A | Trox FD-Q-Z-H-M/400 | ks | 12 | 0 | 0
7 | 1.04b | Požární klapka D200mm, EI30 minut, teplotní spouštěcí mechanismus |  | ks | 6 | 0 | 0
8 | 1.05 | Kruhové potrubí spiro Ø200mm vč. tvarovek a závěsů |  | m | 155 | 0 | 0
9 |  | Kruhové potrubí spiro Ø250mm vč. tvarovek a závěsů |  | m | 20 | 0 | 0
10 | 1.06 | Kruhové potrubí sonoflex Ø200mm, izolace 25mm, vč. tvarovek a závěsů |  | m | 31 | 0 | 0
11 |  | Kruhové potrubí sonoflex Ø250mm, izolace 25mm, vč. tavrovek a závěsů |  | m | 15 | 0 | 0
12 | 1.07 | Tepelná izolace pro kruhové potrubí s hliníkovým polepem ALS; tl.20mm |  | m2 | 19 | 0 | 0
13 | 1.08 | Požární izolace pro kruhové potrubí tl. 40mm, EI30minut, čedičová vlna s AL folií |  | m2 | 22.5 | 0 | 0
14 | 1.09 | Propojovací kabel servopohonů CYKY 3Ox1,5 vč. příslušenství (příchytky, lišty) |  | m | 180 | 0 | 0
15 |  | Propojovací kabel ovladačů SYFKY 2x2x0,5 vč. příslušenství (příchytky, lišty) |  | m | 30 | 0 | 0
16 |  | propojovací kabel čidel CO2 a čidla teploty SYKFY2x2x0,5 vč. příslušenství (příchytky, lišty) |  | m | 40 | 0 | 0
17 | 1.10 | Potrubí kanalizace DN32 vč. tvarovek |  | m | 20 | 0 | 0
18 |  | Sifon kondenzátu |  | ks | 3 | 0 | 0
19 | 1.11 | Montáž systému a zprovoznění systému vzduchotechniky |  | kpl | 1 | 0 | 0
20 |  | Zaregulování a měření průtoků; měření hluku; zkoušky; zaškolení obsluhy |  | kpl | 1 | 0 | 0
21 |  | Dokumentace skutečného provedení |  | kpl | 1 | 0 | 0